## Main_Tests
Test Suite	Test	Test Number	Test Text	Low Limit		High Limit		Unit	Soft Bin	Comment
				FT	QA	FT	QA

THM.SENSOR_CHECK	ptd_T_ext	33000	T_ext	15		45			330
THM.THM	ptd_V_IEXT_THM1	33101	V_IEXT_THM1	0		2			331
THM.THM	ptd_THM_ATE	33102	THM_ATE	0		50			331
THM.THM	ptd_THM_ratio_sign	33103	THM_ratio_sign	0		1			331
THM.THM	ptd_THM_ratio_code	33104	THM_ratio_code	0		127			331
THM.THM	ptd_THM_offset_code	33105	THM_offset_code	0		127			331
LOW_POWER.Deep_Sleep_Leakage	tsCollection[VDDCORE].ptd	32600	VDDCORE	0		12		mA	326
LOW_POWER.Deep_Sleep_Leakage	tsCollection[VDDARM].ptd	32601	VDDARM	-0.1		12		mA	326
LOW_POWER.Deep_Sleep_Leakage	tsCollection[VDDMEM].ptd	32602	VDDMEM	0		12		mA	326
LOW_POWER.Deep_Sleep_Leakage	myFtd	32603	Functional	1		1			326
LOW_POWER.Power_Switch_Pad	funcTestDescriptor	32000	Functional	1		1			320
LOW_POWER.Power_Switch_Leakage	tsCollection[Leakage_VDDCORE_00].ptd	32700	Leakage_VDDCORE_00	0		500		mA	327
LOW_POWER.Power_Switch_Leakage	tsCollection[Leakage_VDDCORE_01].ptd	32701	Leakage_VDDCORE_01	0		500		mA	327
LOW_POWER.Power_Switch_Leakage	tsCollection[Leakage_VDDCORE_02].ptd	32702	Leakage_VDDCORE_02	0		500		mA	327
LOW_POWER.Power_Switch_Leakage	tsCollection[Leakage_VDDCORE_03].ptd	32703	Leakage_VDDCORE_03	0		500		mA	327
LOW_POWER.Power_Switch_Leakage	tsCollection[Leakage_VDDCORE_04].ptd	32704	Leakage_VDDCORE_04	0		500		mA	327
LOW_POWER.Power_Switch_Leakage	tsCollection[Leakage_VDDCORE_05].ptd	32705	Leakage_VDDCORE_05	0		500		mA	327
LOW_POWER.Power_Switch_Leakage	tsCollection[Leakage_VDDCORE_06].ptd	32706	Leakage_VDDCORE_06	0		500		mA	327
LOW_POWER.Power_Switch_Leakage	tsCollection[Leakage_VDDCORE_07].ptd	32707	Leakage_VDDCORE_07	0		500		mA	327
LOW_POWER.Power_Switch_Leakage	tsCollection[Leakage_VDDCORE_08].ptd	32708	Leakage_VDDCORE_08	0		500		mA	327
LOW_POWER.Power_Switch_Leakage	tsCollection[Leakage_VDDCORE_09].ptd	32709	Leakage_VDDCORE_09	0		500		mA	327
LOW_POWER.Power_Switch_Leakage	tsCollection[Leakage_VDDCORE_10].ptd	32710	Leakage_VDDCORE_10	0		500		mA	327
IO.IO_TIE_E2O	funcTestDescriptor	31700	Functional	1		1			310
IO.IO_TIE_O2E	funcTestDescriptor	31701	Functional	1		1			311
IO.IO_Pull0	funcTestDescriptor	31200	Functional	1		1			312
IO.IO_Pull1	funcTestDescriptor	31300	Functional	1		1			313
IO.IO_Leakage0	tsCollection[ANA_INT].ptd	31000	ANA_INT	-0.5		0.5		uA	314	ANA_INT
IO.IO_Leakage0	tsCollection[CMPCLK].ptd	31001	CMPCLK	-0.5		0.5		uA	314	CMPCLK
IO.IO_Leakage0	tsCollection[CMPD0].ptd	31002	CMPD0	-0.5		0.5		uA	314	CMPD0
IO.IO_Leakage0	tsCollection[CMRST0].ptd	31003	CMRST0	-0.5		0.5		uA	314	CMRST0
IO.IO_Leakage0	tsCollection[EMZQ].ptd	31004	EMZQ	-0.5		0.5		uA	314	EMZQ
IO.IO_Leakage0	tsCollection[EXTINT0].ptd	31005	EXTINT0	-0.5		0.5		uA	314	EXTINT0
IO.IO_Leakage0	tsCollection[EXTINT1].ptd	31006	EXTINT1	-0.5		0.5		uA	314	EXTINT1
IO.IO_Leakage0	tsCollection[EXTINT5].ptd	31007	EXTINT5	-0.5		0.5		uA	314	EXTINT5
IO.IO_Leakage0	tsCollection[EXTINT6].ptd	31008	EXTINT6	-0.5		0.5		uA	314	EXTINT6
IO.IO_Leakage0	tsCollection[EXT_RST_B].ptd	31009	EXT_RST_B	-0.5		0.5		uA	314	EXT_RST_B
IO.IO_Leakage0	tsCollection[IIS1CLK].ptd	31010	IIS1CLK	-0.5		0.5		uA	314	IIS1CLK
IO.IO_Leakage0	tsCollection[IIS1DI].ptd	31011	IIS1DI	-0.5		0.5		uA	314	IIS1DI
IO.IO_Leakage0	tsCollection[IIS1DO].ptd	31012	IIS1DO	-0.5		0.5		uA	314	IIS1DO
IO.IO_Leakage0	tsCollection[IIS1LRCK].ptd	31013	IIS1LRCK	-0.5		0.5		uA	314	IIS1LRCK
IO.IO_Leakage0	tsCollection[KEYIN_0_].ptd	31014	KEYIN_0_	-0.5		0.5		uA	314	KEYIN_0_
IO.IO_Leakage0	tsCollection[KEYIN_1_].ptd	31015	KEYIN_1_	-0.5		0.5		uA	314	KEYIN_1_
IO.IO_Leakage0	tsCollection[KEYIN_2_].ptd	31016	KEYIN_2_	-0.5		0.5		uA	314	KEYIN_2_
IO.IO_Leakage0	tsCollection[KEYIN_3_].ptd	31017	KEYIN_3_	-0.5		0.5		uA	314	KEYIN_3_
IO.IO_Leakage0	tsCollection[KEYOUT_0_].ptd	31018	KEYOUT_0_	-0.5		0.5		uA	314	KEYOUT_0_
IO.IO_Leakage0	tsCollection[KEYOUT_1_].ptd	31019	KEYOUT_1_	-0.5		0.5		uA	314	KEYOUT_1_
IO.IO_Leakage0	tsCollection[KEYOUT_2_].ptd	31020	KEYOUT_2_	-0.5		0.5		uA	314	KEYOUT_2_
IO.IO_Leakage0	tsCollection[KEYOUT_3_].ptd	31021	KEYOUT_3_	-0.5		0.5		uA	314	KEYOUT_3_
IO.IO_Leakage0	tsCollection[KEYOUT_4_].ptd	31022	KEYOUT_4_	-0.5		0.5		uA	314	KEYOUT_4_
IO.IO_Leakage0	tsCollection[NF_CLE].ptd	31023	NF_CLE	-0.5		0.5		uA	314	NF_CLE
IO.IO_Leakage0	tsCollection[NF_DATA_0].ptd	31024	NF_DATA_0	-0.5		0.5		uA	314	NF_DATA_0
IO.IO_Leakage0	tsCollection[NF_DATA_1].ptd	31025	NF_DATA_1	-0.5		0.5		uA	314	NF_DATA_1
IO.IO_Leakage0	tsCollection[NF_DATA_2].ptd	31026	NF_DATA_2	-0.5		0.5		uA	314	NF_DATA_2
IO.IO_Leakage0	tsCollection[NF_DATA_3].ptd	31027	NF_DATA_3	-0.5		0.5		uA	314	NF_DATA_3
IO.IO_Leakage0	tsCollection[NF_DATA_4].ptd	31028	NF_DATA_4	-0.5		0.5		uA	314	NF_DATA_4
IO.IO_Leakage0	tsCollection[NF_DATA_5].ptd	31029	NF_DATA_5	-0.5		0.5		uA	314	NF_DATA_5
IO.IO_Leakage0	tsCollection[NF_DATA_6].ptd	31030	NF_DATA_6	-0.5		0.5		uA	314	NF_DATA_6
IO.IO_Leakage0	tsCollection[NF_DATA_7].ptd	31031	NF_DATA_7	-0.5		0.5		uA	314	NF_DATA_7
IO.IO_Leakage0	tsCollection[NF_DQS].ptd	31032	NF_DQS	-0.5		0.5		uA	314	NF_DQS
IO.IO_Leakage0	tsCollection[NF_RBN].ptd	31033	NF_RBN	-0.5		0.5		uA	314	NF_RBN
IO.IO_Leakage0	tsCollection[NF_RE_T].ptd	31034	NF_RE_T	-0.5		0.5		uA	314	NF_RE_T
IO.IO_Leakage0	tsCollection[NF_WEN_T].ptd	31035	NF_WEN_T	-0.5		0.5		uA	314	NF_WEN_T
IO.IO_Leakage0	tsCollection[NF_WPN].ptd	31036	NF_WPN	-0.5		0.5		uA	314	NF_WPN
IO.IO_Leakage0	tsCollection[RFCTL_0_].ptd	31037	RFCTL_0_	-0.5		0.5		uA	314	RFCTL_0_
IO.IO_Leakage0	tsCollection[RFCTL_10_].ptd	31038	RFCTL_10_	-0.5		0.5		uA	314	RFCTL_10_
IO.IO_Leakage0	tsCollection[RFCTL_11_].ptd	31039	RFCTL_11_	-0.5		0.5		uA	314	RFCTL_11_
IO.IO_Leakage0	tsCollection[RFCTL_12_].ptd	31040	RFCTL_12_	-0.5		0.5		uA	314	RFCTL_12_
IO.IO_Leakage0	tsCollection[RFCTL_13_].ptd	31041	RFCTL_13_	-0.5		0.5		uA	314	RFCTL_13_
IO.IO_Leakage0	tsCollection[RFCTL_14_].ptd	31042	RFCTL_14_	-0.5		0.5		uA	314	RFCTL_14_
IO.IO_Leakage0	tsCollection[RFCTL_15_].ptd	31043	RFCTL_15_	-0.5		0.5		uA	314	RFCTL_15_
IO.IO_Leakage0	tsCollection[RFCTL_16_].ptd	31044	RFCTL_16_	-0.5		0.5		uA	314	RFCTL_16_
IO.IO_Leakage0	tsCollection[RFCTL_17_].ptd	31045	RFCTL_17_	-0.5		0.5		uA	314	RFCTL_17_
IO.IO_Leakage0	tsCollection[RFCTL_18_].ptd	31046	RFCTL_18_	-0.5		0.5		uA	314	RFCTL_18_
IO.IO_Leakage0	tsCollection[RFCTL_19_].ptd	31047	RFCTL_19_	-0.5		0.5		uA	314	RFCTL_19_
IO.IO_Leakage0	tsCollection[RFCTL_1_].ptd	31048	RFCTL_1_	-0.5		0.5		uA	314	RFCTL_1_
IO.IO_Leakage0	tsCollection[RFCTL_2_].ptd	31049	RFCTL_2_	-0.5		0.5		uA	314	RFCTL_2_
IO.IO_Leakage0	tsCollection[RFCTL_3_].ptd	31050	RFCTL_3_	-0.5		0.5		uA	314	RFCTL_3_
IO.IO_Leakage0	tsCollection[RFCTL_4_].ptd	31051	RFCTL_4_	-0.5		0.5		uA	314	RFCTL_4_
IO.IO_Leakage0	tsCollection[RFCTL_5_].ptd	31052	RFCTL_5_	-0.5		0.5		uA	314	RFCTL_5_
IO.IO_Leakage0	tsCollection[RFCTL_6_].ptd	31053	RFCTL_6_	-0.5		0.5		uA	314	RFCTL_6_
IO.IO_Leakage0	tsCollection[RFCTL_7_].ptd	31054	RFCTL_7_	-0.5		0.5		uA	314	RFCTL_7_
IO.IO_Leakage0	tsCollection[RFCTL_8_].ptd	31055	RFCTL_8_	-0.5		0.5		uA	314	RFCTL_8_
IO.IO_Leakage0	tsCollection[RFCTL_9_].ptd	31056	RFCTL_9_	-0.5		0.5		uA	314	RFCTL_9_
IO.IO_Leakage0	tsCollection[RFFE0_SCK].ptd	31057	RFFE0_SCK	-0.5		0.5		uA	314	RFFE0_SCK
IO.IO_Leakage0	tsCollection[RFFE0_SDA].ptd	31058	RFFE0_SDA	-0.5		0.5		uA	314	RFFE0_SDA
IO.IO_Leakage0	tsCollection[RFSCK0].ptd	31059	RFSCK0	-0.5		0.5		uA	314	RFSCK0
IO.IO_Leakage0	tsCollection[RFSDA0].ptd	31060	RFSDA0	-0.5		0.5		uA	314	RFSDA0
IO.IO_Leakage0	tsCollection[RFSEN0].ptd	31061	RFSEN0	-0.5		0.5		uA	314	RFSEN0
IO.IO_Leakage0	tsCollection[SCL0].ptd	31062	SCL0	-0.5		0.5		uA	314	SCL0
IO.IO_Leakage0	tsCollection[SCL1].ptd	31063	SCL1	-0.5		0.5		uA	314	SCL1
IO.IO_Leakage0	tsCollection[SD0_CLK0].ptd	31064	SD0_CLK0	-0.5		0.5		uA	314	SD0_CLK0
IO.IO_Leakage0	tsCollection[SD0_CMD].ptd	31065	SD0_CMD	-0.5		0.5		uA	314	SD0_CMD
IO.IO_Leakage0	tsCollection[SD0_D_0_].ptd	31066	SD0_D_0_	-0.5		0.5		uA	314	SD0_D_0_
IO.IO_Leakage0	tsCollection[SD0_D_1_].ptd	31067	SD0_D_1_	-0.5		0.5		uA	314	SD0_D_1_
IO.IO_Leakage0	tsCollection[SD0_D_2_].ptd	31068	SD0_D_2_	-0.5		0.5		uA	314	SD0_D_2_
IO.IO_Leakage0	tsCollection[SD0_D_3_].ptd	31069	SD0_D_3_	-0.5		0.5		uA	314	SD0_D_3_
IO.IO_Leakage0	tsCollection[SD2_CLK].ptd	31070	SD2_CLK	-0.5		0.5		uA	314	SD2_CLK
IO.IO_Leakage0	tsCollection[SD2_CMD].ptd	31071	SD2_CMD	-0.5		0.5		uA	314	SD2_CMD
IO.IO_Leakage0	tsCollection[SD2_D_0_].ptd	31072	SD2_D_0_	-0.5		0.5		uA	314	SD2_D_0_
IO.IO_Leakage0	tsCollection[SD2_D_1_].ptd	31073	SD2_D_1_	-0.5		0.5		uA	314	SD2_D_1_
IO.IO_Leakage0	tsCollection[SD2_D_2_].ptd	31074	SD2_D_2_	-0.5		0.5		uA	314	SD2_D_2_
IO.IO_Leakage0	tsCollection[SD2_D_3_].ptd	31075	SD2_D_3_	-0.5		0.5		uA	314	SD2_D_3_
IO.IO_Leakage0	tsCollection[SDA0].ptd	31076	SDA0	-0.5		0.5		uA	314	SDA0
IO.IO_Leakage0	tsCollection[SDA1].ptd	31077	SDA1	-0.5		0.5		uA	314	SDA1
IO.IO_Leakage0	tsCollection[SDI0].ptd	31078	SDI0	-0.5		0.5		uA	314	SDI0
IO.IO_Leakage0	tsCollection[SDI1].ptd	31079	SDI1	-0.5		0.5		uA	314	SDI1
IO.IO_Leakage0	tsCollection[SDI2].ptd	31080	SDI2	-0.5		0.5		uA	314	SDI2
IO.IO_Leakage0	tsCollection[SDI3].ptd	31081	SDI3	-0.5		0.5		uA	314	SDI3
IO.IO_Leakage0	tsCollection[SIMCLK0].ptd	31082	SIMCLK0	-0.5		0.5		uA	314	SIMCLK0
IO.IO_Leakage0	tsCollection[SIMCLK1].ptd	31083	SIMCLK1	-0.5		0.5		uA	314	SIMCLK1
IO.IO_Leakage0	tsCollection[SIMDA0].ptd	31084	SIMDA0	-0.5		0.5		uA	314	SIMDA0
IO.IO_Leakage0	tsCollection[SIMDA1].ptd	31085	SIMDA1	-0.5		0.5		uA	314	SIMDA1
IO.IO_Leakage0	tsCollection[SIMRST0].ptd	31086	SIMRST0	-0.5		0.5		uA	314	SIMRST0
IO.IO_Leakage0	tsCollection[SIMRST1].ptd	31087	SIMRST1	-0.5		0.5		uA	314	SIMRST1
IO.IO_Leakage0	tsCollection[CLK26M_SINE0].ptd	31088	CLK26M_SINE0	-0.5		0.5		uA	314	CLK26M_SINE0
IO.IO_Leakage0	tsCollection[CLK_32K].ptd	31089	CLK_32K	-0.5		0.5		uA	314	CLK_32K
IO.IO_Leakage0	tsCollection[CLKOUT_TEST_MPLL].ptd	31090	CLKOUT_TEST_MPLL	-0.5		0.5		uA	314	CLKOUT_TEST_MPLL
IO.IO_Leakage0	tsCollection[MTCK_ARM].ptd	31091	MTCK_ARM	-0.5		0.5		uA	314	MTCK_ARM
IO.IO_Leakage0	tsCollection[MTMS_ARM].ptd	31092	MTMS_ARM	-0.5		0.5		uA	314	MTMS_ARM
IO.IO_Leakage0	tsCollection[LCM_RSTN].ptd	31093	LCM_RSTN	-0.5		0.5		uA	314	LCM_RSTN
IO.IO_Leakage0	tsCollection[DSI_TE].ptd	31094	DSI_TE	-0.5		0.5		uA	314	DSI_TE
IO.IO_Leakage0	tsCollection[SPI0_CD].ptd	31095	SPI0_CD	-0.5		0.5		uA	314	SPI0_CD
IO.IO_Leakage0	tsCollection[BUA_DET].ptd	31096	BUA_DET	-0.5		0.5		uA	314	BUA_DET
IO.IO_Leakage0	tsCollection[ADI_D].ptd	31097	ADI_D	-0.5		0.5		uA	314	ADI_D
IO.IO_Leakage0	tsCollection[AUD_ADD0].ptd	31098	AUD_ADD0	-0.5		0.5		uA	314	AUD_ADD0
IO.IO_Leakage0	tsCollection[AUD_ADSYNC].ptd	31099	AUD_ADSYNC	-0.5		0.5		uA	314	AUD_ADSYNC
IO.IO_Leakage0	tsCollection[AUD_DAD0].ptd	31100	AUD_DAD0	-0.5		0.5		uA	314	AUD_DAD0
IO.IO_Leakage0	tsCollection[AUD_DAD1].ptd	31101	AUD_DAD1	-0.5		0.5		uA	314	AUD_DAD1
IO.IO_Leakage0	tsCollection[AUD_DASYNC].ptd	31102	AUD_DASYNC	-0.5		0.5		uA	314	AUD_DASYNC
IO.IO_Leakage0	tsCollection[AUD_SCLK].ptd	31103	AUD_SCLK	-0.5		0.5		uA	314	AUD_SCLK
IO.IO_Leakage0	tsCollection[ADI_SCLK].ptd	31104	ADI_SCLK	-0.5		0.5		uA	314	ADI_SCLK
IO.IO_Leakage0	tsCollection[CCIRD0].ptd	31105	CCIRD0	-0.5		0.5		uA	314	CCIRD0
IO.IO_Leakage0	tsCollection[CCIRD1].ptd	31106	CCIRD1	-0.5		0.5		uA	314	CCIRD1
IO.IO_Leakage0	tsCollection[CCIRD2].ptd	31107	CCIRD2	-0.5		0.5		uA	314	CCIRD2
IO.IO_Leakage0	tsCollection[CCIRD3].ptd	31108	CCIRD3	-0.5		0.5		uA	314	CCIRD3
IO.IO_Leakage0	tsCollection[CCIRD4].ptd	31109	CCIRD4	-0.5		0.5		uA	314	CCIRD4
IO.IO_Leakage0	tsCollection[CCIRD5].ptd	31110	CCIRD5	-0.5		0.5		uA	314	CCIRD5
IO.IO_Leakage0	tsCollection[CCIRD6].ptd	31111	CCIRD6	-0.5		0.5		uA	314	CCIRD6
IO.IO_Leakage0	tsCollection[CCIRD7].ptd	31112	CCIRD7	-0.5		0.5		uA	314	CCIRD7
IO.IO_Leakage0	tsCollection[CCIRHS].ptd	31113	CCIRHS	-0.5		0.5		uA	314	CCIRHS
IO.IO_Leakage0	tsCollection[CCIRVS].ptd	31114	CCIRVS	-0.5		0.5		uA	314	CCIRVS
IO.IO_Leakage0	tsCollection[CMMCLK].ptd	31115	CMMCLK	-0.5		0.5		uA	314	CMMCLK
IO.IO_Leakage0	tsCollection[NF_ALE].ptd	31116	NF_ALE	-0.5		0.5		uA	314	NF_ALE
IO.IO_Leakage0	tsCollection[NF_CEN0].ptd	31117	NF_CEN0	-0.5		0.5		uA	314	NF_CEN0
IO.IO_Leakage0	tsCollection[NF_CEN1].ptd	31118	NF_CEN1	-0.5		0.5		uA	314	NF_CEN1
IO.IO_Leakage0	tsCollection[XTL_BUF_EN1].ptd	31119	XTL_BUF_EN1	-0.5		0.5		uA	314	XTL_BUF_EN1
IO.IO_Leakage0	tsCollection[TF_DET].ptd	31120	TF_DET	-0.5		0.5		uA	314	TF_DET
IO.IO_Leakage0	tsCollection[U0CTS].ptd	31121	U0CTS	-0.5		0.5		uA	314	U0CTS
IO.IO_Leakage0	tsCollection[U0RTS].ptd	31122	U0RTS	-0.5		0.5		uA	314	U0RTS
IO.IO_Leakage0	tsCollection[U0RXD].ptd	31123	U0RXD	-0.5		0.5		uA	314	U0RXD
IO.IO_Leakage0	tsCollection[U0TXD].ptd	31124	U0TXD	-0.5		0.5		uA	314	U0TXD
IO.IO_Leakage0	tsCollection[U1RXD].ptd	31125	U1RXD	-0.5		0.5		uA	314	U1RXD
IO.IO_Leakage0	tsCollection[U1TXD].ptd	31126	U1TXD	-0.5		0.5		uA	314	U1TXD
IO.IO_Leakage0	tsCollection[CLK_AUX0].ptd	31127	CLK_AUX0	-0.5		0.5		uA	314	CLK_AUX0
IO.IO_Leakage0	tsCollection[CHIP_SLEEP].ptd	31128	CHIP_SLEEP	-0.5		0.5		uA	314	CHIP_SLEEP
IO.IO_Leakage1	tsCollection[ANA_INT].ptd	31500	ANA_INT	-0.5		0.5		uA	315	ANA_INT
IO.IO_Leakage1	tsCollection[CMPCLK].ptd	31501	CMPCLK	-0.5		0.5		uA	315	CMPCLK
IO.IO_Leakage1	tsCollection[CMPD0].ptd	31502	CMPD0	-0.5		0.5		uA	315	CMPD0
IO.IO_Leakage1	tsCollection[CMRST0].ptd	31503	CMRST0	-0.5		0.5		uA	315	CMRST0
IO.IO_Leakage1	tsCollection[EMZQ].ptd	31504	EMZQ	-0.5		0.5		uA	315	EMZQ
IO.IO_Leakage1	tsCollection[EXTINT0].ptd	31505	EXTINT0	-0.5		0.5		uA	315	EXTINT0
IO.IO_Leakage1	tsCollection[EXTINT1].ptd	31506	EXTINT1	-0.5		0.5		uA	315	EXTINT1
IO.IO_Leakage1	tsCollection[EXTINT5].ptd	31507	EXTINT5	-0.5		0.5		uA	315	EXTINT5
IO.IO_Leakage1	tsCollection[EXTINT6].ptd	31508	EXTINT6	-0.5		0.5		uA	315	EXTINT6
IO.IO_Leakage1	tsCollection[EXT_RST_B].ptd	31509	EXT_RST_B	-0.5		0.5		uA	315	EXT_RST_B
IO.IO_Leakage1	tsCollection[IIS1CLK].ptd	31510	IIS1CLK	-0.5		0.5		uA	315	IIS1CLK
IO.IO_Leakage1	tsCollection[IIS1DI].ptd	31511	IIS1DI	-0.5		0.5		uA	315	IIS1DI
IO.IO_Leakage1	tsCollection[IIS1DO].ptd	31512	IIS1DO	-0.5		0.5		uA	315	IIS1DO
IO.IO_Leakage1	tsCollection[IIS1LRCK].ptd	31513	IIS1LRCK	-0.5		0.5		uA	315	IIS1LRCK
IO.IO_Leakage1	tsCollection[KEYIN_0_].ptd	31514	KEYIN_0_	-0.5		0.5		uA	315	KEYIN_0_
IO.IO_Leakage1	tsCollection[KEYIN_1_].ptd	31515	KEYIN_1_	-0.5		0.5		uA	315	KEYIN_1_
IO.IO_Leakage1	tsCollection[KEYIN_2_].ptd	31516	KEYIN_2_	-0.5		0.5		uA	315	KEYIN_2_
IO.IO_Leakage1	tsCollection[KEYIN_3_].ptd	31517	KEYIN_3_	-0.5		0.5		uA	315	KEYIN_3_
IO.IO_Leakage1	tsCollection[KEYOUT_0_].ptd	31518	KEYOUT_0_	-0.5		0.5		uA	315	KEYOUT_0_
IO.IO_Leakage1	tsCollection[KEYOUT_1_].ptd	31519	KEYOUT_1_	-0.5		0.5		uA	315	KEYOUT_1_
IO.IO_Leakage1	tsCollection[KEYOUT_2_].ptd	31520	KEYOUT_2_	-0.5		0.5		uA	315	KEYOUT_2_
IO.IO_Leakage1	tsCollection[KEYOUT_3_].ptd	31521	KEYOUT_3_	-0.5		0.5		uA	315	KEYOUT_3_
IO.IO_Leakage1	tsCollection[KEYOUT_4_].ptd	31522	KEYOUT_4_	-0.5		0.5		uA	315	KEYOUT_4_
IO.IO_Leakage1	tsCollection[NF_CLE].ptd	31523	NF_CLE	-0.5		0.5		uA	315	NF_CLE
IO.IO_Leakage1	tsCollection[NF_DATA_0].ptd	31524	NF_DATA_0	-0.5		0.5		uA	315	NF_DATA_0
IO.IO_Leakage1	tsCollection[NF_DATA_1].ptd	31525	NF_DATA_1	-0.5		0.5		uA	315	NF_DATA_1
IO.IO_Leakage1	tsCollection[NF_DATA_2].ptd	31526	NF_DATA_2	-0.5		0.5		uA	315	NF_DATA_2
IO.IO_Leakage1	tsCollection[NF_DATA_3].ptd	31527	NF_DATA_3	-0.5		0.5		uA	315	NF_DATA_3
IO.IO_Leakage1	tsCollection[NF_DATA_4].ptd	31528	NF_DATA_4	-0.5		0.5		uA	315	NF_DATA_4
IO.IO_Leakage1	tsCollection[NF_DATA_5].ptd	31529	NF_DATA_5	-0.5		0.5		uA	315	NF_DATA_5
IO.IO_Leakage1	tsCollection[NF_DATA_6].ptd	31530	NF_DATA_6	-0.5		0.5		uA	315	NF_DATA_6
IO.IO_Leakage1	tsCollection[NF_DATA_7].ptd	31531	NF_DATA_7	-0.5		0.5		uA	315	NF_DATA_7
IO.IO_Leakage1	tsCollection[NF_DQS].ptd	31532	NF_DQS	-0.5		0.5		uA	315	NF_DQS
IO.IO_Leakage1	tsCollection[NF_RBN].ptd	31533	NF_RBN	-0.5		0.5		uA	315	NF_RBN
IO.IO_Leakage1	tsCollection[NF_RE_T].ptd	31534	NF_RE_T	-0.5		0.5		uA	315	NF_RE_T
IO.IO_Leakage1	tsCollection[NF_WEN_T].ptd	31535	NF_WEN_T	-0.5		0.5		uA	315	NF_WEN_T
IO.IO_Leakage1	tsCollection[NF_WPN].ptd	31536	NF_WPN	-0.5		0.5		uA	315	NF_WPN
IO.IO_Leakage1	tsCollection[RFCTL_0_].ptd	31537	RFCTL_0_	-0.5		0.5		uA	315	RFCTL_0_
IO.IO_Leakage1	tsCollection[RFCTL_10_].ptd	31538	RFCTL_10_	-0.5		0.5		uA	315	RFCTL_10_
IO.IO_Leakage1	tsCollection[RFCTL_11_].ptd	31539	RFCTL_11_	-0.5		0.5		uA	315	RFCTL_11_
IO.IO_Leakage1	tsCollection[RFCTL_12_].ptd	31540	RFCTL_12_	-0.5		0.5		uA	315	RFCTL_12_
IO.IO_Leakage1	tsCollection[RFCTL_13_].ptd	31541	RFCTL_13_	-0.5		0.5		uA	315	RFCTL_13_
IO.IO_Leakage1	tsCollection[RFCTL_14_].ptd	31542	RFCTL_14_	-0.5		0.5		uA	315	RFCTL_14_
IO.IO_Leakage1	tsCollection[RFCTL_15_].ptd	31543	RFCTL_15_	-0.5		0.5		uA	315	RFCTL_15_
IO.IO_Leakage1	tsCollection[RFCTL_16_].ptd	31544	RFCTL_16_	-0.5		0.5		uA	315	RFCTL_16_
IO.IO_Leakage1	tsCollection[RFCTL_17_].ptd	31545	RFCTL_17_	-0.5		0.5		uA	315	RFCTL_17_
IO.IO_Leakage1	tsCollection[RFCTL_18_].ptd	31546	RFCTL_18_	-0.5		0.5		uA	315	RFCTL_18_
IO.IO_Leakage1	tsCollection[RFCTL_19_].ptd	31547	RFCTL_19_	-0.5		0.5		uA	315	RFCTL_19_
IO.IO_Leakage1	tsCollection[RFCTL_1_].ptd	31548	RFCTL_1_	-0.5		0.5		uA	315	RFCTL_1_
IO.IO_Leakage1	tsCollection[RFCTL_2_].ptd	31549	RFCTL_2_	-0.5		0.5		uA	315	RFCTL_2_
IO.IO_Leakage1	tsCollection[RFCTL_3_].ptd	31550	RFCTL_3_	-0.5		0.5		uA	315	RFCTL_3_
IO.IO_Leakage1	tsCollection[RFCTL_4_].ptd	31551	RFCTL_4_	-0.5		0.5		uA	315	RFCTL_4_
IO.IO_Leakage1	tsCollection[RFCTL_5_].ptd	31552	RFCTL_5_	-0.5		0.5		uA	315	RFCTL_5_
IO.IO_Leakage1	tsCollection[RFCTL_6_].ptd	31553	RFCTL_6_	-0.5		0.5		uA	315	RFCTL_6_
IO.IO_Leakage1	tsCollection[RFCTL_7_].ptd	31554	RFCTL_7_	-0.5		0.5		uA	315	RFCTL_7_
IO.IO_Leakage1	tsCollection[RFCTL_8_].ptd	31555	RFCTL_8_	-0.5		0.5		uA	315	RFCTL_8_
IO.IO_Leakage1	tsCollection[RFCTL_9_].ptd	31556	RFCTL_9_	-0.5		0.5		uA	315	RFCTL_9_
IO.IO_Leakage1	tsCollection[RFFE0_SCK].ptd	31557	RFFE0_SCK	-0.5		0.5		uA	315	RFFE0_SCK
IO.IO_Leakage1	tsCollection[RFFE0_SDA].ptd	31558	RFFE0_SDA	-0.5		0.5		uA	315	RFFE0_SDA
IO.IO_Leakage1	tsCollection[RFSCK0].ptd	31559	RFSCK0	-0.5		0.5		uA	315	RFSCK0
IO.IO_Leakage1	tsCollection[RFSDA0].ptd	31560	RFSDA0	-0.5		0.5		uA	315	RFSDA0
IO.IO_Leakage1	tsCollection[RFSEN0].ptd	31561	RFSEN0	-0.5		0.5		uA	315	RFSEN0
IO.IO_Leakage1	tsCollection[SCL0].ptd	31562	SCL0	-0.5		0.5		uA	315	SCL0
IO.IO_Leakage1	tsCollection[SCL1].ptd	31563	SCL1	-0.5		0.5		uA	315	SCL1
IO.IO_Leakage1	tsCollection[SD0_CLK0].ptd	31564	SD0_CLK0	-0.5		0.5		uA	315	SD0_CLK0
IO.IO_Leakage1	tsCollection[SD0_CMD].ptd	31565	SD0_CMD	-0.5		0.5		uA	315	SD0_CMD
IO.IO_Leakage1	tsCollection[SD0_D_0_].ptd	31566	SD0_D_0_	-0.5		0.5		uA	315	SD0_D_0_
IO.IO_Leakage1	tsCollection[SD0_D_1_].ptd	31567	SD0_D_1_	-0.5		0.5		uA	315	SD0_D_1_
IO.IO_Leakage1	tsCollection[SD0_D_2_].ptd	31568	SD0_D_2_	-0.5		0.5		uA	315	SD0_D_2_
IO.IO_Leakage1	tsCollection[SD0_D_3_].ptd	31569	SD0_D_3_	-0.5		0.5		uA	315	SD0_D_3_
IO.IO_Leakage1	tsCollection[SD2_CLK].ptd	31570	SD2_CLK	-0.5		0.5		uA	315	SD2_CLK
IO.IO_Leakage1	tsCollection[SD2_CMD].ptd	31571	SD2_CMD	-0.5		0.5		uA	315	SD2_CMD
IO.IO_Leakage1	tsCollection[SD2_D_0_].ptd	31572	SD2_D_0_	-0.5		0.5		uA	315	SD2_D_0_
IO.IO_Leakage1	tsCollection[SD2_D_1_].ptd	31573	SD2_D_1_	-0.5		0.5		uA	315	SD2_D_1_
IO.IO_Leakage1	tsCollection[SD2_D_2_].ptd	31574	SD2_D_2_	-0.5		0.5		uA	315	SD2_D_2_
IO.IO_Leakage1	tsCollection[SD2_D_3_].ptd	31575	SD2_D_3_	-0.5		0.5		uA	315	SD2_D_3_
IO.IO_Leakage1	tsCollection[SDA0].ptd	31576	SDA0	-0.5		0.5		uA	315	SDA0
IO.IO_Leakage1	tsCollection[SDA1].ptd	31577	SDA1	-0.5		0.5		uA	315	SDA1
IO.IO_Leakage1	tsCollection[SDI0].ptd	31578	SDI0	-0.5		0.5		uA	315	SDI0
IO.IO_Leakage1	tsCollection[SDI1].ptd	31579	SDI1	-0.5		0.5		uA	315	SDI1
IO.IO_Leakage1	tsCollection[SDI2].ptd	31580	SDI2	-0.5		0.5		uA	315	SDI2
IO.IO_Leakage1	tsCollection[SDI3].ptd	31581	SDI3	-0.5		0.5		uA	315	SDI3
IO.IO_Leakage1	tsCollection[SIMCLK0].ptd	31582	SIMCLK0	-0.5		0.5		uA	315	SIMCLK0
IO.IO_Leakage1	tsCollection[SIMCLK1].ptd	31583	SIMCLK1	-0.5		0.5		uA	315	SIMCLK1
IO.IO_Leakage1	tsCollection[SIMDA0].ptd	31584	SIMDA0	-0.5		0.5		uA	315	SIMDA0
IO.IO_Leakage1	tsCollection[SIMDA1].ptd	31585	SIMDA1	-0.5		0.5		uA	315	SIMDA1
IO.IO_Leakage1	tsCollection[SIMRST0].ptd	31586	SIMRST0	-0.5		0.5		uA	315	SIMRST0
IO.IO_Leakage1	tsCollection[SIMRST1].ptd	31587	SIMRST1	-0.5		0.5		uA	315	SIMRST1
IO.IO_Leakage1	tsCollection[CLK26M_SINE0].ptd	31588	CLK26M_SINE0	-0.5		0.5		uA	315	CLK26M_SINE0
IO.IO_Leakage1	tsCollection[CLK_32K].ptd	31589	CLK_32K	-0.5		0.5		uA	315	CLK_32K
IO.IO_Leakage1	tsCollection[CLKOUT_TEST_MPLL].ptd	31590	CLKOUT_TEST_MPLL	-0.5		0.5		uA	315	CLKOUT_TEST_MPLL
IO.IO_Leakage1	tsCollection[MTCK_ARM].ptd	31591	MTCK_ARM	-0.5		0.5		uA	315	MTCK_ARM
IO.IO_Leakage1	tsCollection[MTMS_ARM].ptd	31592	MTMS_ARM	-0.5		0.5		uA	315	MTMS_ARM
IO.IO_Leakage1	tsCollection[LCM_RSTN].ptd	31593	LCM_RSTN	-0.5		0.5		uA	315	LCM_RSTN
IO.IO_Leakage1	tsCollection[DSI_TE].ptd	31594	DSI_TE	-0.5		0.5		uA	315	DSI_TE
IO.IO_Leakage1	tsCollection[SPI0_CD].ptd	31595	SPI0_CD	-0.5		0.5		uA	315	SPI0_CD
IO.IO_Leakage1	tsCollection[BUA_DET].ptd	31596	BUA_DET	-0.5		0.5		uA	315	BUA_DET
IO.IO_Leakage1	tsCollection[ADI_D].ptd	31597	ADI_D	-0.5		0.5		uA	315	ADI_D
IO.IO_Leakage1	tsCollection[AUD_ADD0].ptd	31598	AUD_ADD0	-0.5		0.5		uA	315	AUD_ADD0
IO.IO_Leakage1	tsCollection[AUD_ADSYNC].ptd	31599	AUD_ADSYNC	-0.5		0.5		uA	315	AUD_ADSYNC
IO.IO_Leakage1	tsCollection[AUD_DAD0].ptd	31600	AUD_DAD0	-0.5		0.5		uA	315	AUD_DAD0
IO.IO_Leakage1	tsCollection[AUD_DAD1].ptd	31601	AUD_DAD1	-0.5		0.5		uA	315	AUD_DAD1
IO.IO_Leakage1	tsCollection[AUD_DASYNC].ptd	31602	AUD_DASYNC	-0.5		0.5		uA	315	AUD_DASYNC
IO.IO_Leakage1	tsCollection[AUD_SCLK].ptd	31603	AUD_SCLK	-0.5		0.5		uA	315	AUD_SCLK
IO.IO_Leakage1	tsCollection[ADI_SCLK].ptd	31604	ADI_SCLK	-0.5		0.5		uA	315	ADI_SCLK
IO.IO_Leakage1	tsCollection[CCIRD0].ptd	31605	CCIRD0	-0.5		0.5		uA	315	CCIRD0
IO.IO_Leakage1	tsCollection[CCIRD1].ptd	31606	CCIRD1	-0.5		0.5		uA	315	CCIRD1
IO.IO_Leakage1	tsCollection[CCIRD2].ptd	31607	CCIRD2	-0.5		0.5		uA	315	CCIRD2
IO.IO_Leakage1	tsCollection[CCIRD3].ptd	31608	CCIRD3	-0.5		0.5		uA	315	CCIRD3
IO.IO_Leakage1	tsCollection[CCIRD4].ptd	31609	CCIRD4	-0.5		0.5		uA	315	CCIRD4
IO.IO_Leakage1	tsCollection[CCIRD5].ptd	31610	CCIRD5	-0.5		0.5		uA	315	CCIRD5
IO.IO_Leakage1	tsCollection[CCIRD6].ptd	31611	CCIRD6	-0.5		0.5		uA	315	CCIRD6
IO.IO_Leakage1	tsCollection[CCIRD7].ptd	31612	CCIRD7	-0.5		0.5		uA	315	CCIRD7
IO.IO_Leakage1	tsCollection[CCIRHS].ptd	31613	CCIRHS	-0.5		0.5		uA	315	CCIRHS
IO.IO_Leakage1	tsCollection[CCIRVS].ptd	31614	CCIRVS	-0.5		0.5		uA	315	CCIRVS
IO.IO_Leakage1	tsCollection[CMMCLK].ptd	31615	CMMCLK	-0.5		0.5		uA	315	CMMCLK
IO.IO_Leakage1	tsCollection[NF_ALE].ptd	31616	NF_ALE	-0.5		0.5		uA	315	NF_ALE
IO.IO_Leakage1	tsCollection[NF_CEN0].ptd	31617	NF_CEN0	-0.5		0.5		uA	315	NF_CEN0
IO.IO_Leakage1	tsCollection[NF_CEN1].ptd	31618	NF_CEN1	-0.5		0.5		uA	315	NF_CEN1
IO.IO_Leakage1	tsCollection[XTL_BUF_EN1].ptd	31619	XTL_BUF_EN1	-0.5		0.5		uA	315	XTL_BUF_EN1
IO.IO_Leakage1	tsCollection[TF_DET].ptd	31620	TF_DET	-0.5		0.5		uA	315	TF_DET
IO.IO_Leakage1	tsCollection[U0CTS].ptd	31621	U0CTS	-0.5		0.5		uA	315	U0CTS
IO.IO_Leakage1	tsCollection[U0RTS].ptd	31622	U0RTS	-0.5		0.5		uA	315	U0RTS
IO.IO_Leakage1	tsCollection[U0RXD].ptd	31623	U0RXD	-0.5		0.5		uA	315	U0RXD
IO.IO_Leakage1	tsCollection[U0TXD].ptd	31624	U0TXD	-0.5		0.5		uA	315	U0TXD
IO.IO_Leakage1	tsCollection[U1RXD].ptd	31625	U1RXD	-0.5		0.5		uA	315	U1RXD
IO.IO_Leakage1	tsCollection[U1TXD].ptd	31626	U1TXD	-0.5		0.5		uA	315	U1TXD
IO.IO_Leakage1	tsCollection[CLK_AUX0].ptd	31627	CLK_AUX0	-0.5		0.5		uA	315	CLK_AUX0
IO.IO_Leakage1	tsCollection[CHIP_SLEEP].ptd	31628	CHIP_SLEEP	-0.5		0.5		uA	315	CHIP_SLEEP
RingOSC	tsFreqColl[SCC_ROSC_Z1_Y0_X0].ptd	36000	Freq_SCC_ROSC_Z1_Y0_X0	0		999999999			360	SCC_ROSC_Z1_Y0_X0
RingOSC	tsFreqColl[SCC_ROSC_Z1_Y0_X1].ptd	36001	Freq_SCC_ROSC_Z1_Y0_X1	0		999999999			360	SCC_ROSC_Z1_Y0_X1
RingOSC	tsFreqColl[SCC_ROSC_Z2_Y0_X0].ptd	36002	Freq_SCC_ROSC_Z2_Y0_X0	0		999999999			360	SCC_ROSC_Z2_Y0_X0
RingOSC	tsFreqColl[SCC_ROSC_Z2_Y0_X1].ptd	36003	Freq_SCC_ROSC_Z2_Y0_X1	0		999999999			360	SCC_ROSC_Z2_Y0_X1
RingOSC	tsFreqColl[SCC_ROSC_Z3_Y0_X0].ptd	36004	Freq_SCC_ROSC_Z3_Y0_X0	0		999999999			360	SCC_ROSC_Z3_Y0_X0
RingOSC	tsFreqColl[SCC_ROSC_Z3_Y0_X1].ptd	36005	Freq_SCC_ROSC_Z3_Y0_X1	0		999999999			360	SCC_ROSC_Z3_Y0_X1
RingOSC	tsFreqColl[SCC_ROSC_Z4_Y0_X0].ptd	36006	Freq_SCC_ROSC_Z4_Y0_X0	0		999999999			360	SCC_ROSC_Z4_Y0_X0
RingOSC	tsFreqColl[SCC_ROSC_Z4_Y0_X1].ptd	36007	Freq_SCC_ROSC_Z4_Y0_X1	0		999999999			360	SCC_ROSC_Z4_Y0_X1
RingOSC	tsFreqColl[SCC_ROSC_Z5_Y0_X0].ptd	36008	Freq_SCC_ROSC_Z5_Y0_X0	0		999999999			360	SCC_ROSC_Z5_Y0_X0
RingOSC	tsFreqColl[SCC_ROSC_Z5_Y0_X1].ptd	36009	Freq_SCC_ROSC_Z5_Y0_X1	0		999999999			360	SCC_ROSC_Z5_Y0_X1
RingOSC	tsFreqColl[SCC_ROSC_Z6_Y0_X0].ptd	36010	Freq_SCC_ROSC_Z6_Y0_X0	0		999999999			360	SCC_ROSC_Z6_Y0_X0
RingOSC	tsFreqColl[SCC_ROSC_Z6_Y0_X1].ptd	36011	Freq_SCC_ROSC_Z6_Y0_X1	0		999999999			360	SCC_ROSC_Z6_Y0_X1
RingOSC	tsFreqColl[SCC_ROSC_Z7_Y0_X0].ptd	36012	Freq_SCC_ROSC_Z7_Y0_X0	0		999999999			360	SCC_ROSC_Z7_Y0_X0
RingOSC	tsFreqColl[SCC_ROSC_Z7_Y0_X1].ptd	36013	Freq_SCC_ROSC_Z7_Y0_X1	0		999999999			360	SCC_ROSC_Z7_Y0_X1
RingOSC	tsFreqColl[SCC_ROSC_Z8_Y0_X0].ptd	36014	Freq_SCC_ROSC_Z8_Y0_X0	0		999999999			360	SCC_ROSC_Z8_Y0_X0
RingOSC	tsFreqColl[SCC_ROSC_Z8_Y0_X1].ptd	36015	Freq_SCC_ROSC_Z8_Y0_X1	0		999999999			360	SCC_ROSC_Z8_Y0_X1
RingOSC	tsCntColl[SCC_ROSC_Z1_Y0_X0].ptd	36016	Cnt_SCC_ROSC_Z1_Y0_X0	0		999999999			360	SCC_ROSC_Z1_Y0_X0
RingOSC	tsCntColl[SCC_ROSC_Z1_Y0_X1].ptd	36017	Cnt_SCC_ROSC_Z1_Y0_X1	0		999999999			360	SCC_ROSC_Z1_Y0_X1
RingOSC	tsCntColl[SCC_ROSC_Z2_Y0_X0].ptd	36018	Cnt_SCC_ROSC_Z2_Y0_X0	0		999999999			360	SCC_ROSC_Z2_Y0_X0
RingOSC	tsCntColl[SCC_ROSC_Z2_Y0_X1].ptd	36019	Cnt_SCC_ROSC_Z2_Y0_X1	0		999999999			360	SCC_ROSC_Z2_Y0_X1
RingOSC	tsCntColl[SCC_ROSC_Z3_Y0_X0].ptd	36020	Cnt_SCC_ROSC_Z3_Y0_X0	0		999999999			360	SCC_ROSC_Z3_Y0_X0
RingOSC	tsCntColl[SCC_ROSC_Z3_Y0_X1].ptd	36021	Cnt_SCC_ROSC_Z3_Y0_X1	0		999999999			360	SCC_ROSC_Z3_Y0_X1
RingOSC	tsCntColl[SCC_ROSC_Z4_Y0_X0].ptd	36022	Cnt_SCC_ROSC_Z4_Y0_X0	0		999999999			360	SCC_ROSC_Z4_Y0_X0
RingOSC	tsCntColl[SCC_ROSC_Z4_Y0_X1].ptd	36023	Cnt_SCC_ROSC_Z4_Y0_X1	0		999999999			360	SCC_ROSC_Z4_Y0_X1
RingOSC	tsCntColl[SCC_ROSC_Z5_Y0_X0].ptd	36024	Cnt_SCC_ROSC_Z5_Y0_X0	0		999999999			360	SCC_ROSC_Z5_Y0_X0
RingOSC	tsCntColl[SCC_ROSC_Z5_Y0_X1].ptd	36025	Cnt_SCC_ROSC_Z5_Y0_X1	0		999999999			360	SCC_ROSC_Z5_Y0_X1
RingOSC	tsCntColl[SCC_ROSC_Z6_Y0_X0].ptd	36026	Cnt_SCC_ROSC_Z6_Y0_X0	0		999999999			360	SCC_ROSC_Z6_Y0_X0
RingOSC	tsCntColl[SCC_ROSC_Z6_Y0_X1].ptd	36027	Cnt_SCC_ROSC_Z6_Y0_X1	0		999999999			360	SCC_ROSC_Z6_Y0_X1
RingOSC	tsCntColl[SCC_ROSC_Z7_Y0_X0].ptd	36028	Cnt_SCC_ROSC_Z7_Y0_X0	0		999999999			360	SCC_ROSC_Z7_Y0_X0
RingOSC	tsCntColl[SCC_ROSC_Z7_Y0_X1].ptd	36029	Cnt_SCC_ROSC_Z7_Y0_X1	0		999999999			360	SCC_ROSC_Z7_Y0_X1
RingOSC	tsCntColl[SCC_ROSC_Z8_Y0_X0].ptd	36030	Cnt_SCC_ROSC_Z8_Y0_X0	0		999999999			360	SCC_ROSC_Z8_Y0_X0
RingOSC	tsCntColl[SCC_ROSC_Z8_Y0_X1].ptd	36031	Cnt_SCC_ROSC_Z8_Y0_X1	0		999999999			360	SCC_ROSC_Z8_Y0_X1
RingOSC	tsValidColl[SCC_ROSC_Z1_Y0_X0].ptd	36032	Valid_SCC_ROSC_Z1_Y0_X0	-999999999		999999999			360	SCC_ROSC_Z1_Y0_X0
RingOSC	tsValidColl[SCC_ROSC_Z1_Y0_X1].ptd	36033	Valid_SCC_ROSC_Z1_Y0_X1	-999999999		999999999			360	SCC_ROSC_Z1_Y0_X1
RingOSC	tsValidColl[SCC_ROSC_Z2_Y0_X0].ptd	36034	Valid_SCC_ROSC_Z2_Y0_X0	-999999999		999999999			360	SCC_ROSC_Z2_Y0_X0
RingOSC	tsValidColl[SCC_ROSC_Z2_Y0_X1].ptd	36035	Valid_SCC_ROSC_Z2_Y0_X1	-999999999		999999999			360	SCC_ROSC_Z2_Y0_X1
RingOSC	tsValidColl[SCC_ROSC_Z3_Y0_X0].ptd	36036	Valid_SCC_ROSC_Z3_Y0_X0	-999999999		999999999			360	SCC_ROSC_Z3_Y0_X0
RingOSC	tsValidColl[SCC_ROSC_Z3_Y0_X1].ptd	36037	Valid_SCC_ROSC_Z3_Y0_X1	-999999999		999999999			360	SCC_ROSC_Z3_Y0_X1
RingOSC	tsValidColl[SCC_ROSC_Z4_Y0_X0].ptd	36038	Valid_SCC_ROSC_Z4_Y0_X0	-999999999		999999999			360	SCC_ROSC_Z4_Y0_X0
RingOSC	tsValidColl[SCC_ROSC_Z4_Y0_X1].ptd	36039	Valid_SCC_ROSC_Z4_Y0_X1	-999999999		999999999			360	SCC_ROSC_Z4_Y0_X1
RingOSC	tsValidColl[SCC_ROSC_Z5_Y0_X0].ptd	36040	Valid_SCC_ROSC_Z5_Y0_X0	-999999999		999999999			360	SCC_ROSC_Z5_Y0_X0
RingOSC	tsValidColl[SCC_ROSC_Z5_Y0_X1].ptd	36041	Valid_SCC_ROSC_Z5_Y0_X1	-999999999		999999999			360	SCC_ROSC_Z5_Y0_X1
RingOSC	tsValidColl[SCC_ROSC_Z6_Y0_X0].ptd	36042	Valid_SCC_ROSC_Z6_Y0_X0	-999999999		999999999			360	SCC_ROSC_Z6_Y0_X0
RingOSC	tsValidColl[SCC_ROSC_Z6_Y0_X1].ptd	36043	Valid_SCC_ROSC_Z6_Y0_X1	-999999999		999999999			360	SCC_ROSC_Z6_Y0_X1
RingOSC	tsValidColl[SCC_ROSC_Z7_Y0_X0].ptd	36044	Valid_SCC_ROSC_Z7_Y0_X0	-999999999		999999999			360	SCC_ROSC_Z7_Y0_X0
RingOSC	tsValidColl[SCC_ROSC_Z7_Y0_X1].ptd	36045	Valid_SCC_ROSC_Z7_Y0_X1	-999999999		999999999			360	SCC_ROSC_Z7_Y0_X1
RingOSC	tsValidColl[SCC_ROSC_Z8_Y0_X0].ptd	36046	Valid_SCC_ROSC_Z8_Y0_X0	-999999999		999999999			360	SCC_ROSC_Z8_Y0_X0
RingOSC	tsValidColl[SCC_ROSC_Z8_Y0_X1].ptd	36047	Valid_SCC_ROSC_Z8_Y0_X1	-999999999		999999999			360	SCC_ROSC_Z8_Y0_X1

## Main_Tests_20201214bak
Test Suite	Test	Test Number	Test Text	Low Limit		High Limit		Unit	Soft Bin	Comment
				FT	QA	FT	QA

THM.SENSOR_CHECK	ptd_T_ext	33000	T_ext	15		45			330
THM.THM	ptd_V_IEXT_THM1	33101	V_IEXT_THM1	0		2			331
THM.THM	ptd_THM_ATE	33102	THM_ATE	0		50			331
THM.THM	ptd_THM_ratio_sign	33103	THM_ratio_sign	0		1			331
THM.THM	ptd_THM_ratio_code	33104	THM_ratio_code	0		127			331
THM.THM	ptd_THM_offset_code	33105	THM_offset_code	0		127			331
LOW_POWER.Deep_Sleep_Leakage	tsCollection[VDDCORE].ptd	32600	VDDCORE	0		12		mA	326
LOW_POWER.Deep_Sleep_Leakage	tsCollection[VDDARM].ptd	32601	VDDARM	-0.1		12		mA	326
LOW_POWER.Deep_Sleep_Leakage	tsCollection[VDDMEM].ptd	32602	VDDMEM	0		12		mA	326
LOW_POWER.Deep_Sleep_Leakage	myFtd	32603	Functional	1		1			326
LOW_POWER.Power_Switch_Pad	funcTestDescriptor	32000	Functional	1		1			320
LOW_POWER.Power_Switch_Leakage	tsCollection[Leakage_VDDCORE_0].ptd	32700	Leakage_VDDCORE_0	0		500		mA	327	0
LOW_POWER.Power_Switch_Leakage	tsCollection[Leakage_VDDCORE_1].ptd	32701	Leakage_VDDCORE_1	0		500		mA	327	1
LOW_POWER.Power_Switch_Leakage	tsCollection[Leakage_VDDCORE_2].ptd	32702	Leakage_VDDCORE_2	0		500		mA	327	2
LOW_POWER.Power_Switch_Leakage	tsCollection[Leakage_VDDCORE_3].ptd	32703	Leakage_VDDCORE_3	0		500		mA	327	3
LOW_POWER.Power_Switch_Leakage	tsCollection[Leakage_VDDCORE_4].ptd	32704	Leakage_VDDCORE_4	0		500		mA	327	4
LOW_POWER.Power_Switch_Leakage	tsCollection[Leakage_VDDCORE_5].ptd	32705	Leakage_VDDCORE_5	0		500		mA	327	5
LOW_POWER.Power_Switch_Leakage	tsCollection[Leakage_VDDCORE_6].ptd	32706	Leakage_VDDCORE_6	0		500		mA	327	6
LOW_POWER.Power_Switch_Leakage	tsCollection[Leakage_VDDCORE_7].ptd	32707	Leakage_VDDCORE_7	0		500		mA	327	7
LOW_POWER.Power_Switch_Leakage	tsCollection[Leakage_VDDCORE_8].ptd	32708	Leakage_VDDCORE_8	0		500		mA	327	8
LOW_POWER.Power_Switch_Leakage	tsCollection[Leakage_VDDCORE_9].ptd	32709	Leakage_VDDCORE_9	0		500		mA	327	9
LOW_POWER.Power_Switch_Leakage	tsCollection[Leakage_VDDCORE_10].ptd	32710	Leakage_VDDCORE_10	0		500		mA	327	10
IO.IO_TIE_E2O	funcTestDescriptor	31700	Functional	1		1			310
IO.IO_TIE_O2E	funcTestDescriptor	31701	Functional	1		1			311
IO.IO_Pull0	funcTestDescriptor	31200	Functional	1		1			312
IO.IO_Pull1	funcTestDescriptor	31300	Functional	1		1			313
IO.IO_Leakage0	tsCollection[ADI_D].ptd	31000	ADI_D	-0.5		0.5		uA	314
IO.IO_Leakage0	tsCollection[ADI_SCLK].ptd	31001	ADI_SCLK	-0.5		0.5		uA	314
IO.IO_Leakage0	tsCollection[AUD_ADD0].ptd	31002	AUD_ADD0	-0.5		0.5		uA	314
IO.IO_Leakage0	tsCollection[AUD_ADSYNC].ptd	31003	AUD_ADSYNC	-0.5		0.5		uA	314
IO.IO_Leakage0	tsCollection[AUD_DAD0].ptd	31004	AUD_DAD0	-0.5		0.5		uA	314
IO.IO_Leakage0	tsCollection[AUD_DAD1].ptd	31005	AUD_DAD1	-0.5		0.5		uA	314
IO.IO_Leakage0	tsCollection[AUD_DASYNC].ptd	31006	AUD_DASYNC	-0.5		0.5		uA	314
IO.IO_Leakage0	tsCollection[AUD_SCLK].ptd	31007	AUD_SCLK	-0.5		0.5		uA	314
IO.IO_Leakage0	tsCollection[BUA_DET].ptd	31008	BUA_DET	-0.5		0.5		uA	314
IO.IO_Leakage0	tsCollection[CCIRD0].ptd	31009	CCIRD0	-0.5		0.5		uA	314
IO.IO_Leakage0	tsCollection[CCIRD1].ptd	31010	CCIRD1	-0.5		0.5		uA	314
IO.IO_Leakage0	tsCollection[CCIRD2].ptd	31011	CCIRD2	-0.5		0.5		uA	314
IO.IO_Leakage0	tsCollection[CCIRD3].ptd	31012	CCIRD3	-0.5		0.5		uA	314
IO.IO_Leakage0	tsCollection[CCIRD4].ptd	31013	CCIRD4	-0.5		0.5		uA	314
IO.IO_Leakage0	tsCollection[CCIRD5].ptd	31014	CCIRD5	-0.5		0.5		uA	314
IO.IO_Leakage0	tsCollection[CCIRD6].ptd	31015	CCIRD6	-0.5		0.5		uA	314
IO.IO_Leakage0	tsCollection[CCIRD7].ptd	31016	CCIRD7	-0.5		0.5		uA	314
IO.IO_Leakage0	tsCollection[CCIRHS].ptd	31017	CCIRHS	-0.5		0.5		uA	314
IO.IO_Leakage0	tsCollection[CCIRVS].ptd	31018	CCIRVS	-0.5		0.5		uA	314
IO.IO_Leakage0	tsCollection[CLK_AUX0].ptd	31019	CLK_AUX0	-0.5		0.5		uA	314
IO.IO_Leakage0	tsCollection[CMMCLK].ptd	31020	CMMCLK	-0.5		0.5		uA	314
IO.IO_Leakage0	tsCollection[CMPCLK].ptd	31021	CMPCLK	-0.5		0.5		uA	314
IO.IO_Leakage0	tsCollection[CMPD0].ptd	31022	CMPD0	-0.5		0.5		uA	314
IO.IO_Leakage0	tsCollection[CMRST0].ptd	31023	CMRST0	-0.5		0.5		uA	314
IO.IO_Leakage0	tsCollection[DSI_TE].ptd	31024	DSI_TE	-0.5		0.5		uA	314
IO.IO_Leakage0	tsCollection[EXTINT0].ptd	31025	EXTINT0	-0.5		0.5		uA	314
IO.IO_Leakage0	tsCollection[EXTINT1].ptd	31026	EXTINT1	-0.5		0.5		uA	314
IO.IO_Leakage0	tsCollection[EXTINT5].ptd	31027	EXTINT5	-0.5		0.5		uA	314
IO.IO_Leakage0	tsCollection[EXTINT6].ptd	31028	EXTINT6	-0.5		0.5		uA	314
IO.IO_Leakage0	tsCollection[EXT_RST_B].ptd	31029	EXT_RST_B	-0.5		0.5		uA	314
IO.IO_Leakage0	tsCollection[IIS1CLK].ptd	31030	IIS1CLK	-0.5		0.5		uA	314
IO.IO_Leakage0	tsCollection[IIS1DI].ptd	31031	IIS1DI	-0.5		0.5		uA	314
IO.IO_Leakage0	tsCollection[IIS1DO].ptd	31032	IIS1DO	-0.5		0.5		uA	314
IO.IO_Leakage0	tsCollection[IIS1LRCK].ptd	31033	IIS1LRCK	-0.5		0.5		uA	314
IO.IO_Leakage0	tsCollection[KEYIN_0_].ptd	31034	KEYIN_0_	-0.5		0.5		uA	314
IO.IO_Leakage0	tsCollection[KEYIN_1_].ptd	31035	KEYIN_1_	-0.5		0.5		uA	314
IO.IO_Leakage0	tsCollection[KEYIN_2_].ptd	31036	KEYIN_2_	-0.5		0.5		uA	314
IO.IO_Leakage0	tsCollection[KEYIN_3_].ptd	31037	KEYIN_3_	-0.5		0.5		uA	314
IO.IO_Leakage0	tsCollection[KEYIN_4_].ptd	31038	KEYIN_4_	-0.5		0.5		uA	314
IO.IO_Leakage0	tsCollection[KEYOUT_0_].ptd	31039	KEYOUT_0_	-0.5		0.5		uA	314
IO.IO_Leakage0	tsCollection[KEYOUT_1_].ptd	31040	KEYOUT_1_	-0.5		0.5		uA	314
IO.IO_Leakage0	tsCollection[KEYOUT_2_].ptd	31041	KEYOUT_2_	-0.5		0.5		uA	314
IO.IO_Leakage0	tsCollection[KEYOUT_3_].ptd	31042	KEYOUT_3_	-0.5		0.5		uA	314
IO.IO_Leakage0	tsCollection[KEYOUT_4_].ptd	31043	KEYOUT_4_	-0.5		0.5		uA	314
IO.IO_Leakage0	tsCollection[LCM_RSTN].ptd	31044	LCM_RSTN	-0.5		0.5		uA	314
IO.IO_Leakage0	tsCollection[MTCK_ARM].ptd	31045	MTCK_ARM	-0.5		0.5		uA	314
IO.IO_Leakage0	tsCollection[MTMS_ARM].ptd	31046	MTMS_ARM	-0.5		0.5		uA	314
IO.IO_Leakage0	tsCollection[NF_ALE].ptd	31047	NF_ALE	-0.5		0.5		uA	314
IO.IO_Leakage0	tsCollection[NF_CEN0].ptd	31048	NF_CEN0	-0.5		0.5		uA	314
IO.IO_Leakage0	tsCollection[NF_CEN1].ptd	31049	NF_CEN1	-0.5		0.5		uA	314
IO.IO_Leakage0	tsCollection[NF_CLE].ptd	31050	NF_CLE	-0.5		0.5		uA	314
IO.IO_Leakage0	tsCollection[NF_DATA_0].ptd	31051	NF_DATA_0	-0.5		0.5		uA	314
IO.IO_Leakage0	tsCollection[NF_DATA_1].ptd	31052	NF_DATA_1	-0.5		0.5		uA	314
IO.IO_Leakage0	tsCollection[NF_DATA_2].ptd	31053	NF_DATA_2	-0.5		0.5		uA	314
IO.IO_Leakage0	tsCollection[NF_DATA_3].ptd	31054	NF_DATA_3	-0.5		0.5		uA	314
IO.IO_Leakage0	tsCollection[NF_DATA_4].ptd	31055	NF_DATA_4	-0.5		0.5		uA	314
IO.IO_Leakage0	tsCollection[NF_DATA_5].ptd	31056	NF_DATA_5	-0.5		0.5		uA	314
IO.IO_Leakage0	tsCollection[NF_DATA_6].ptd	31057	NF_DATA_6	-0.5		0.5		uA	314
IO.IO_Leakage0	tsCollection[NF_DATA_7].ptd	31058	NF_DATA_7	-0.5		0.5		uA	314
IO.IO_Leakage0	tsCollection[NF_DQS].ptd	31059	NF_DQS	-0.5		0.5		uA	314
IO.IO_Leakage0	tsCollection[NF_RBN].ptd	31060	NF_RBN	-0.5		0.5		uA	314
IO.IO_Leakage0	tsCollection[NF_RE_T].ptd	31061	NF_RE_T	-0.5		0.5		uA	314
IO.IO_Leakage0	tsCollection[NF_WEN_T].ptd	31062	NF_WEN_T	-0.5		0.5		uA	314
IO.IO_Leakage0	tsCollection[NF_WPN].ptd	31063	NF_WPN	-0.5		0.5		uA	314
IO.IO_Leakage0	tsCollection[PTEST].ptd	31064	PTEST	-0.5		0.5		uA	314
IO.IO_Leakage0	tsCollection[RFCTL_0_].ptd	31065	RFCTL_0_	-0.5		0.5		uA	314
IO.IO_Leakage0	tsCollection[RFCTL_10_].ptd	31066	RFCTL_10_	-0.5		0.5		uA	314
IO.IO_Leakage0	tsCollection[RFCTL_11_].ptd	31067	RFCTL_11_	-0.5		0.5		uA	314
IO.IO_Leakage0	tsCollection[RFCTL_12_].ptd	31068	RFCTL_12_	-0.5		0.5		uA	314
IO.IO_Leakage0	tsCollection[RFCTL_13_].ptd	31069	RFCTL_13_	-0.5		0.5		uA	314
IO.IO_Leakage0	tsCollection[RFCTL_14_].ptd	31070	RFCTL_14_	-0.5		0.5		uA	314
IO.IO_Leakage0	tsCollection[RFCTL_15_].ptd	31071	RFCTL_15_	-0.5		0.5		uA	314
IO.IO_Leakage0	tsCollection[RFCTL_16_].ptd	31072	RFCTL_16_	-0.5		0.5		uA	314
IO.IO_Leakage0	tsCollection[RFCTL_17_].ptd	31073	RFCTL_17_	-0.5		0.5		uA	314
IO.IO_Leakage0	tsCollection[RFCTL_18_].ptd	31074	RFCTL_18_	-0.5		0.5		uA	314
IO.IO_Leakage0	tsCollection[RFCTL_19_].ptd	31075	RFCTL_19_	-0.5		0.5		uA	314
IO.IO_Leakage0	tsCollection[RFCTL_1_].ptd	31076	RFCTL_1_	-0.5		0.5		uA	314
IO.IO_Leakage0	tsCollection[RFCTL_2_].ptd	31077	RFCTL_2_	-0.5		0.5		uA	314
IO.IO_Leakage0	tsCollection[RFCTL_3_].ptd	31078	RFCTL_3_	-0.5		0.5		uA	314
IO.IO_Leakage0	tsCollection[RFCTL_4_].ptd	31079	RFCTL_4_	-0.5		0.5		uA	314
IO.IO_Leakage0	tsCollection[RFCTL_5_].ptd	31080	RFCTL_5_	-0.5		0.5		uA	314
IO.IO_Leakage0	tsCollection[RFCTL_6_].ptd	31081	RFCTL_6_	-0.5		0.5		uA	314
IO.IO_Leakage0	tsCollection[RFCTL_7_].ptd	31082	RFCTL_7_	-0.5		0.5		uA	314
IO.IO_Leakage0	tsCollection[RFCTL_8_].ptd	31083	RFCTL_8_	-0.5		0.5		uA	314
IO.IO_Leakage0	tsCollection[RFCTL_9_].ptd	31084	RFCTL_9_	-0.5		0.5		uA	314
IO.IO_Leakage0	tsCollection[RFFE0_SCK].ptd	31085	RFFE0_SCK	-0.5		0.5		uA	314
IO.IO_Leakage0	tsCollection[RFFE0_SDA].ptd	31086	RFFE0_SDA	-0.5		0.5		uA	314
IO.IO_Leakage0	tsCollection[RFSCK0].ptd	31087	RFSCK0	-0.5		0.5		uA	314
IO.IO_Leakage0	tsCollection[RFSDA0].ptd	31088	RFSDA0	-0.5		0.5		uA	314
IO.IO_Leakage0	tsCollection[RFSEN0].ptd	31089	RFSEN0	-0.5		0.5		uA	314
IO.IO_Leakage0	tsCollection[SCK].ptd	31090	SCK	-0.5		0.5		uA	314
IO.IO_Leakage0	tsCollection[SCL0].ptd	31091	SCL0	-0.5		0.5		uA	314
IO.IO_Leakage0	tsCollection[SCL1].ptd	31092	SCL1	-0.5		0.5		uA	314
IO.IO_Leakage0	tsCollection[SD0_CLK0].ptd	31093	SD0_CLK0	-0.5		0.5		uA	314
IO.IO_Leakage0	tsCollection[SD0_CMD].ptd	31094	SD0_CMD	-0.5		0.5		uA	314
IO.IO_Leakage0	tsCollection[SD0_D_0_].ptd	31095	SD0_D_0_	-0.5		0.5		uA	314
IO.IO_Leakage0	tsCollection[SD0_D_1_].ptd	31096	SD0_D_1_	-0.5		0.5		uA	314
IO.IO_Leakage0	tsCollection[SD0_D_2_].ptd	31097	SD0_D_2_	-0.5		0.5		uA	314
IO.IO_Leakage0	tsCollection[SD0_D_3_].ptd	31098	SD0_D_3_	-0.5		0.5		uA	314
IO.IO_Leakage0	tsCollection[SD2_CLK].ptd	31099	SD2_CLK	-0.5		0.5		uA	314
IO.IO_Leakage0	tsCollection[SD2_CMD].ptd	31100	SD2_CMD	-0.5		0.5		uA	314
IO.IO_Leakage0	tsCollection[SD2_D_0_].ptd	31101	SD2_D_0_	-0.5		0.5		uA	314
IO.IO_Leakage0	tsCollection[SD2_D_1_].ptd	31102	SD2_D_1_	-0.5		0.5		uA	314
IO.IO_Leakage0	tsCollection[SD2_D_2_].ptd	31103	SD2_D_2_	-0.5		0.5		uA	314
IO.IO_Leakage0	tsCollection[SD2_D_3_].ptd	31104	SD2_D_3_	-0.5		0.5		uA	314
IO.IO_Leakage0	tsCollection[SDA0].ptd	31105	SDA0	-0.5		0.5		uA	314
IO.IO_Leakage0	tsCollection[SDA1].ptd	31106	SDA1	-0.5		0.5		uA	314
IO.IO_Leakage0	tsCollection[SDI0].ptd	31107	SDI0	-0.5		0.5		uA	314
IO.IO_Leakage0	tsCollection[SDI1].ptd	31108	SDI1	-0.5		0.5		uA	314
IO.IO_Leakage0	tsCollection[SDI2].ptd	31109	SDI2	-0.5		0.5		uA	314
IO.IO_Leakage0	tsCollection[SDI3].ptd	31110	SDI3	-0.5		0.5		uA	314
IO.IO_Leakage0	tsCollection[SIMCLK0].ptd	31111	SIMCLK0	-0.5		0.5		uA	314
IO.IO_Leakage0	tsCollection[SIMCLK1].ptd	31112	SIMCLK1	-0.5		0.5		uA	314
IO.IO_Leakage0	tsCollection[SIMDA0].ptd	31113	SIMDA0	-0.5		0.5		uA	314
IO.IO_Leakage0	tsCollection[SIMDA1].ptd	31114	SIMDA1	-0.5		0.5		uA	314
IO.IO_Leakage0	tsCollection[SIMRST0].ptd	31115	SIMRST0	-0.5		0.5		uA	314
IO.IO_Leakage0	tsCollection[SIMRST1].ptd	31116	SIMRST1	-0.5		0.5		uA	314
IO.IO_Leakage0	tsCollection[SPI0_CD].ptd	31117	SPI0_CD	-0.5		0.5		uA	314
IO.IO_Leakage0	tsCollection[SPI0_CLK].ptd	31118	SPI0_CLK	-0.5		0.5		uA	314
IO.IO_Leakage0	tsCollection[SPI0_CSN].ptd	31119	SPI0_CSN	-0.5		0.5		uA	314
IO.IO_Leakage0	tsCollection[SPI0_DI].ptd	31120	SPI0_DI	-0.5		0.5		uA	314
IO.IO_Leakage0	tsCollection[SPI0_DO].ptd	31121	SPI0_DO	-0.5		0.5		uA	314
IO.IO_Leakage0	tsCollection[SSN].ptd	31122	SSN	-0.5		0.5		uA	314
IO.IO_Leakage0	tsCollection[TF_DET].ptd	31123	TF_DET	-0.5		0.5		uA	314
IO.IO_Leakage0	tsCollection[U0CTS].ptd	31124	U0CTS	-0.5		0.5		uA	314
IO.IO_Leakage0	tsCollection[U0RTS].ptd	31125	U0RTS	-0.5		0.5		uA	314
IO.IO_Leakage0	tsCollection[U0RXD].ptd	31126	U0RXD	-0.5		0.5		uA	314
IO.IO_Leakage0	tsCollection[U0TXD].ptd	31127	U0TXD	-0.5		0.5		uA	314
IO.IO_Leakage0	tsCollection[U1RXD].ptd	31128	U1RXD	-0.5		0.5		uA	314
IO.IO_Leakage0	tsCollection[U1TXD].ptd	31129	U1TXD	-0.5		0.5		uA	314
IO.IO_Leakage0	tsCollection[XTL_BUF_EN1].ptd	31130	XTL_BUF_EN1	-0.5		0.5		uA	314
IO.IO_Leakage0	tsCollection[ANA_INT].ptd	31131	ANA_INT	-0.5		0.5		uA	314
IO.IO_Leakage0	tsCollection[CHIP_SLEEP].ptd	31132	CHIP_SLEEP	-0.5		0.5		uA	314
IO.IO_Leakage0	tsCollection[CLK_32K].ptd	31133	CLK_32K	-0.5		0.5		uA	314
IO.IO_Leakage0	tsCollection[CLK26M_SINE0].ptd	31134	CLK26M_SINE0	-0.5		0.5		uA	314
IO.IO_Leakage0	tsCollection[CLK26M_SINEOUT].ptd	31135	CLK26M_SINEOUT	-0.5		0.5		uA	314
IO.IO_Leakage0	tsCollection[CLKOUT_TEST_MPLL].ptd	31136	CLKOUT_TEST_MPLL	-0.5		0.5		uA	314
IO.IO_Leakage0	tsCollection[LVDSRF_RXD0N_CAL].ptd	31137	LVDSRF_RXD0N_CAL	-0.5		0.5		uA	314
IO.IO_Leakage0	tsCollection[LVDSRF_RXD0P].ptd	31138	LVDSRF_RXD0P	-0.5		0.5		uA	314
IO.IO_Leakage0	tsCollection[LVDSRF_RXD0P_CAL].ptd	31139	LVDSRF_RXD0P_CAL	-0.5		0.5		uA	314
IO.IO_Leakage0	tsCollection[LVDSRF_TXD0N_CAL].ptd	31140	LVDSRF_TXD0N_CAL	-0.5		0.5		uA	314
IO.IO_Leakage0	tsCollection[LVDSRF_TXD0P].ptd	31141	LVDSRF_TXD0P	-0.5		0.5		uA	314
IO.IO_Leakage0	tsCollection[LVDSRF_TXD0P_CAL].ptd	31142	LVDSRF_TXD0P_CAL	-0.5		0.5		uA	314
IO.IO_Leakage0	tsCollection[PAD_LVDSRF_REXT].ptd	31143	PAD_LVDSRF_REXT	-0.5		0.5		uA	314
IO.IO_Leakage0	tsCollection[PAD_USB20_VREXT_1P8].ptd	31144	PAD_USB20_VREXT_1P8	-0.5		0.5		uA	314
IO.IO_Leakage0	tsCollection[USB20_DM].ptd	31145	USB20_DM	-0.5		0.5		uA	314
IO.IO_Leakage0	tsCollection[USB20_DP].ptd	31146	USB20_DP	-0.5		0.5		uA	314
IO.IO_Leakage0	tsCollection[VREF_DQ_CA].ptd	31147	VREF_DQ_CA	-0.5		0.5		uA	314
IO.IO_Leakage0	tsCollection[EMZQ].ptd	31148	EMZQ	-0.5		0.5		uA	314
IO.IO_Leakage0	tsCollection[TEMP_CS].ptd	31149	TEMP_CS	-0.5		0.5		uA	314
IO.IO_Leakage0	tsCollection[TEMP_DIN].ptd	31150	TEMP_DIN	-0.5		0.5		uA	314
IO.IO_Leakage0	tsCollection[TEMP_DOUT].ptd	31151	TEMP_DOUT	-0.5		0.5		uA	314
IO.IO_Leakage0	tsCollection[TEMP_SCLK].ptd	31152	TEMP_SCLK	-0.5		0.5		uA	314
IO.IO_Leakage0	tsCollection[AWG_PU_IQ].ptd	31153	AWG_PU_IQ	-0.5		0.5		uA	314
IO.IO_Leakage0	tsCollection[AWG_VOCM_IQ].ptd	31154	AWG_VOCM_IQ	-0.5		0.5		uA	314
IO.IO_Leakage0	tsCollection[DAC_CM_IQ].ptd	31155	DAC_CM_IQ	-0.5		0.5		uA	314
IO.IO_Leakage0	tsCollection[DGT_PU_IQ].ptd	31156	DGT_PU_IQ	-0.5		0.5		uA	314
IO.IO_Leakage0	tsCollection[RX_VOCM_IQ].ptd	31157	RX_VOCM_IQ	-0.5		0.5		uA	314
IO.IO_Leakage1	tsCollection[ADI_D].ptd	31500	ADI_D	-0.5		0.5		uA	315
IO.IO_Leakage1	tsCollection[ADI_SCLK].ptd	31501	ADI_SCLK	-0.5		0.5		uA	315
IO.IO_Leakage1	tsCollection[AUD_ADD0].ptd	31502	AUD_ADD0	-0.5		0.5		uA	315
IO.IO_Leakage1	tsCollection[AUD_ADSYNC].ptd	31503	AUD_ADSYNC	-0.5		0.5		uA	315
IO.IO_Leakage1	tsCollection[AUD_DAD0].ptd	31504	AUD_DAD0	-0.5		0.5		uA	315
IO.IO_Leakage1	tsCollection[AUD_DAD1].ptd	31505	AUD_DAD1	-0.5		0.5		uA	315
IO.IO_Leakage1	tsCollection[AUD_DASYNC].ptd	31506	AUD_DASYNC	-0.5		0.5		uA	315
IO.IO_Leakage1	tsCollection[AUD_SCLK].ptd	31507	AUD_SCLK	-0.5		0.5		uA	315
IO.IO_Leakage1	tsCollection[BUA_DET].ptd	31508	BUA_DET	-0.5		0.5		uA	315
IO.IO_Leakage1	tsCollection[CCIRD0].ptd	31509	CCIRD0	-0.5		0.5		uA	315
IO.IO_Leakage1	tsCollection[CCIRD1].ptd	31510	CCIRD1	-0.5		0.5		uA	315
IO.IO_Leakage1	tsCollection[CCIRD2].ptd	31511	CCIRD2	-0.5		0.5		uA	315
IO.IO_Leakage1	tsCollection[CCIRD3].ptd	31512	CCIRD3	-0.5		0.5		uA	315
IO.IO_Leakage1	tsCollection[CCIRD4].ptd	31513	CCIRD4	-0.5		0.5		uA	315
IO.IO_Leakage1	tsCollection[CCIRD5].ptd	31514	CCIRD5	-0.5		0.5		uA	315
IO.IO_Leakage1	tsCollection[CCIRD6].ptd	31515	CCIRD6	-0.5		0.5		uA	315
IO.IO_Leakage1	tsCollection[CCIRD7].ptd	31516	CCIRD7	-0.5		0.5		uA	315
IO.IO_Leakage1	tsCollection[CCIRHS].ptd	31517	CCIRHS	-0.5		0.5		uA	315
IO.IO_Leakage1	tsCollection[CCIRVS].ptd	31518	CCIRVS	-0.5		0.5		uA	315
IO.IO_Leakage1	tsCollection[CLK_AUX0].ptd	31519	CLK_AUX0	-0.5		0.5		uA	315
IO.IO_Leakage1	tsCollection[CMMCLK].ptd	31520	CMMCLK	-0.5		0.5		uA	315
IO.IO_Leakage1	tsCollection[CMPCLK].ptd	31521	CMPCLK	-0.5		0.5		uA	315
IO.IO_Leakage1	tsCollection[CMPD0].ptd	31522	CMPD0	-0.5		0.5		uA	315
IO.IO_Leakage1	tsCollection[CMRST0].ptd	31523	CMRST0	-0.5		0.5		uA	315
IO.IO_Leakage1	tsCollection[DSI_TE].ptd	31524	DSI_TE	-0.5		0.5		uA	315
IO.IO_Leakage1	tsCollection[EXTINT0].ptd	31525	EXTINT0	-0.5		0.5		uA	315
IO.IO_Leakage1	tsCollection[EXTINT1].ptd	31526	EXTINT1	-0.5		0.5		uA	315
IO.IO_Leakage1	tsCollection[EXTINT5].ptd	31527	EXTINT5	-0.5		0.5		uA	315
IO.IO_Leakage1	tsCollection[EXTINT6].ptd	31528	EXTINT6	-0.5		0.5		uA	315
IO.IO_Leakage1	tsCollection[EXT_RST_B].ptd	31529	EXT_RST_B	-0.5		0.5		uA	315
IO.IO_Leakage1	tsCollection[IIS1CLK].ptd	31530	IIS1CLK	-0.5		0.5		uA	315
IO.IO_Leakage1	tsCollection[IIS1DI].ptd	31531	IIS1DI	-0.5		0.5		uA	315
IO.IO_Leakage1	tsCollection[IIS1DO].ptd	31532	IIS1DO	-0.5		0.5		uA	315
IO.IO_Leakage1	tsCollection[IIS1LRCK].ptd	31533	IIS1LRCK	-0.5		0.5		uA	315
IO.IO_Leakage1	tsCollection[KEYIN_0_].ptd	31534	KEYIN_0_	-0.5		0.5		uA	315
IO.IO_Leakage1	tsCollection[KEYIN_1_].ptd	31535	KEYIN_1_	-0.5		0.5		uA	315
IO.IO_Leakage1	tsCollection[KEYIN_2_].ptd	31536	KEYIN_2_	-0.5		0.5		uA	315
IO.IO_Leakage1	tsCollection[KEYIN_3_].ptd	31537	KEYIN_3_	-0.5		0.5		uA	315
IO.IO_Leakage1	tsCollection[KEYIN_4_].ptd	31538	KEYIN_4_	-0.5		0.5		uA	315
IO.IO_Leakage1	tsCollection[KEYOUT_0_].ptd	31539	KEYOUT_0_	-0.5		0.5		uA	315
IO.IO_Leakage1	tsCollection[KEYOUT_1_].ptd	31540	KEYOUT_1_	-0.5		0.5		uA	315
IO.IO_Leakage1	tsCollection[KEYOUT_2_].ptd	31541	KEYOUT_2_	-0.5		0.5		uA	315
IO.IO_Leakage1	tsCollection[KEYOUT_3_].ptd	31542	KEYOUT_3_	-0.5		0.5		uA	315
IO.IO_Leakage1	tsCollection[KEYOUT_4_].ptd	31543	KEYOUT_4_	-0.5		0.5		uA	315
IO.IO_Leakage1	tsCollection[LCM_RSTN].ptd	31544	LCM_RSTN	-0.5		0.5		uA	315
IO.IO_Leakage1	tsCollection[MTCK_ARM].ptd	31545	MTCK_ARM	-0.5		0.5		uA	315
IO.IO_Leakage1	tsCollection[MTMS_ARM].ptd	31546	MTMS_ARM	-0.5		0.5		uA	315
IO.IO_Leakage1	tsCollection[NF_ALE].ptd	31547	NF_ALE	-0.5		0.5		uA	315
IO.IO_Leakage1	tsCollection[NF_CEN0].ptd	31548	NF_CEN0	-0.5		0.5		uA	315
IO.IO_Leakage1	tsCollection[NF_CEN1].ptd	31549	NF_CEN1	-0.5		0.5		uA	315
IO.IO_Leakage1	tsCollection[NF_CLE].ptd	31550	NF_CLE	-0.5		0.5		uA	315
IO.IO_Leakage1	tsCollection[NF_DATA_0].ptd	31551	NF_DATA_0	-0.5		0.5		uA	315
IO.IO_Leakage1	tsCollection[NF_DATA_1].ptd	31552	NF_DATA_1	-0.5		0.5		uA	315
IO.IO_Leakage1	tsCollection[NF_DATA_2].ptd	31553	NF_DATA_2	-0.5		0.5		uA	315
IO.IO_Leakage1	tsCollection[NF_DATA_3].ptd	31554	NF_DATA_3	-0.5		0.5		uA	315
IO.IO_Leakage1	tsCollection[NF_DATA_4].ptd	31555	NF_DATA_4	-0.5		0.5		uA	315
IO.IO_Leakage1	tsCollection[NF_DATA_5].ptd	31556	NF_DATA_5	-0.5		0.5		uA	315
IO.IO_Leakage1	tsCollection[NF_DATA_6].ptd	31557	NF_DATA_6	-0.5		0.5		uA	315
IO.IO_Leakage1	tsCollection[NF_DATA_7].ptd	31558	NF_DATA_7	-0.5		0.5		uA	315
IO.IO_Leakage1	tsCollection[NF_DQS].ptd	31559	NF_DQS	-0.5		0.5		uA	315
IO.IO_Leakage1	tsCollection[NF_RBN].ptd	31560	NF_RBN	-0.5		0.5		uA	315
IO.IO_Leakage1	tsCollection[NF_RE_T].ptd	31561	NF_RE_T	-0.5		0.5		uA	315
IO.IO_Leakage1	tsCollection[NF_WEN_T].ptd	31562	NF_WEN_T	-0.5		0.5		uA	315
IO.IO_Leakage1	tsCollection[NF_WPN].ptd	31563	NF_WPN	-0.5		0.5		uA	315
IO.IO_Leakage1	tsCollection[PTEST].ptd	31564	PTEST	-0.5		0.5		uA	315
IO.IO_Leakage1	tsCollection[RFCTL_0_].ptd	31565	RFCTL_0_	-0.5		0.5		uA	315
IO.IO_Leakage1	tsCollection[RFCTL_10_].ptd	31566	RFCTL_10_	-0.5		0.5		uA	315
IO.IO_Leakage1	tsCollection[RFCTL_11_].ptd	31567	RFCTL_11_	-0.5		0.5		uA	315
IO.IO_Leakage1	tsCollection[RFCTL_12_].ptd	31568	RFCTL_12_	-0.5		0.5		uA	315
IO.IO_Leakage1	tsCollection[RFCTL_13_].ptd	31569	RFCTL_13_	-0.5		0.5		uA	315
IO.IO_Leakage1	tsCollection[RFCTL_14_].ptd	31570	RFCTL_14_	-0.5		0.5		uA	315
IO.IO_Leakage1	tsCollection[RFCTL_15_].ptd	31571	RFCTL_15_	-0.5		0.5		uA	315
IO.IO_Leakage1	tsCollection[RFCTL_16_].ptd	31572	RFCTL_16_	-0.5		0.5		uA	315
IO.IO_Leakage1	tsCollection[RFCTL_17_].ptd	31573	RFCTL_17_	-0.5		0.5		uA	315
IO.IO_Leakage1	tsCollection[RFCTL_18_].ptd	31574	RFCTL_18_	-0.5		0.5		uA	315
IO.IO_Leakage1	tsCollection[RFCTL_19_].ptd	31575	RFCTL_19_	-0.5		0.5		uA	315
IO.IO_Leakage1	tsCollection[RFCTL_1_].ptd	31576	RFCTL_1_	-0.5		0.5		uA	315
IO.IO_Leakage1	tsCollection[RFCTL_2_].ptd	31577	RFCTL_2_	-0.5		0.5		uA	315
IO.IO_Leakage1	tsCollection[RFCTL_3_].ptd	31578	RFCTL_3_	-0.5		0.5		uA	315
IO.IO_Leakage1	tsCollection[RFCTL_4_].ptd	31579	RFCTL_4_	-0.5		0.5		uA	315
IO.IO_Leakage1	tsCollection[RFCTL_5_].ptd	31580	RFCTL_5_	-0.5		0.5		uA	315
IO.IO_Leakage1	tsCollection[RFCTL_6_].ptd	31581	RFCTL_6_	-0.5		0.5		uA	315
IO.IO_Leakage1	tsCollection[RFCTL_7_].ptd	31582	RFCTL_7_	-0.5		0.5		uA	315
IO.IO_Leakage1	tsCollection[RFCTL_8_].ptd	31583	RFCTL_8_	-0.5		0.5		uA	315
IO.IO_Leakage1	tsCollection[RFCTL_9_].ptd	31584	RFCTL_9_	-0.5		0.5		uA	315
IO.IO_Leakage1	tsCollection[RFFE0_SCK].ptd	31585	RFFE0_SCK	-0.5		0.5		uA	315
IO.IO_Leakage1	tsCollection[RFFE0_SDA].ptd	31586	RFFE0_SDA	-0.5		0.5		uA	315
IO.IO_Leakage1	tsCollection[RFSCK0].ptd	31587	RFSCK0	-0.5		0.5		uA	315
IO.IO_Leakage1	tsCollection[RFSDA0].ptd	31588	RFSDA0	-0.5		0.5		uA	315
IO.IO_Leakage1	tsCollection[RFSEN0].ptd	31589	RFSEN0	-0.5		0.5		uA	315
IO.IO_Leakage1	tsCollection[SCK].ptd	31590	SCK	-0.5		0.5		uA	315
IO.IO_Leakage1	tsCollection[SCL0].ptd	31591	SCL0	-0.5		0.5		uA	315
IO.IO_Leakage1	tsCollection[SCL1].ptd	31592	SCL1	-0.5		0.5		uA	315
IO.IO_Leakage1	tsCollection[SD0_CLK0].ptd	31593	SD0_CLK0	-0.5		0.5		uA	315
IO.IO_Leakage1	tsCollection[SD0_CMD].ptd	31594	SD0_CMD	-0.5		0.5		uA	315
IO.IO_Leakage1	tsCollection[SD0_D_0_].ptd	31595	SD0_D_0_	-0.5		0.5		uA	315
IO.IO_Leakage1	tsCollection[SD0_D_1_].ptd	31596	SD0_D_1_	-0.5		0.5		uA	315
IO.IO_Leakage1	tsCollection[SD0_D_2_].ptd	31597	SD0_D_2_	-0.5		0.5		uA	315
IO.IO_Leakage1	tsCollection[SD0_D_3_].ptd	31598	SD0_D_3_	-0.5		0.5		uA	315
IO.IO_Leakage1	tsCollection[SD2_CLK].ptd	31599	SD2_CLK	-0.5		0.5		uA	315
IO.IO_Leakage1	tsCollection[SD2_CMD].ptd	31600	SD2_CMD	-0.5		0.5		uA	315
IO.IO_Leakage1	tsCollection[SD2_D_0_].ptd	31601	SD2_D_0_	-0.5		0.5		uA	315
IO.IO_Leakage1	tsCollection[SD2_D_1_].ptd	31602	SD2_D_1_	-0.5		0.5		uA	315
IO.IO_Leakage1	tsCollection[SD2_D_2_].ptd	31603	SD2_D_2_	-0.5		0.5		uA	315
IO.IO_Leakage1	tsCollection[SD2_D_3_].ptd	31604	SD2_D_3_	-0.5		0.5		uA	315
IO.IO_Leakage1	tsCollection[SDA0].ptd	31605	SDA0	-0.5		0.5		uA	315
IO.IO_Leakage1	tsCollection[SDA1].ptd	31606	SDA1	-0.5		0.5		uA	315
IO.IO_Leakage1	tsCollection[SDI0].ptd	31607	SDI0	-0.5		0.5		uA	315
IO.IO_Leakage1	tsCollection[SDI1].ptd	31608	SDI1	-0.5		0.5		uA	315
IO.IO_Leakage1	tsCollection[SDI2].ptd	31609	SDI2	-0.5		0.5		uA	315
IO.IO_Leakage1	tsCollection[SDI3].ptd	31610	SDI3	-0.5		0.5		uA	315
IO.IO_Leakage1	tsCollection[SIMCLK0].ptd	31611	SIMCLK0	-0.5		0.5		uA	315
IO.IO_Leakage1	tsCollection[SIMCLK1].ptd	31612	SIMCLK1	-0.5		0.5		uA	315
IO.IO_Leakage1	tsCollection[SIMDA0].ptd	31613	SIMDA0	-0.5		0.5		uA	315
IO.IO_Leakage1	tsCollection[SIMDA1].ptd	31614	SIMDA1	-0.5		0.5		uA	315
IO.IO_Leakage1	tsCollection[SIMRST0].ptd	31615	SIMRST0	-0.5		0.5		uA	315
IO.IO_Leakage1	tsCollection[SIMRST1].ptd	31616	SIMRST1	-0.5		0.5		uA	315
IO.IO_Leakage1	tsCollection[SPI0_CD].ptd	31617	SPI0_CD	-0.5		0.5		uA	315
IO.IO_Leakage1	tsCollection[SPI0_CLK].ptd	31618	SPI0_CLK	-0.5		0.5		uA	315
IO.IO_Leakage1	tsCollection[SPI0_CSN].ptd	31619	SPI0_CSN	-0.5		0.5		uA	315
IO.IO_Leakage1	tsCollection[SPI0_DI].ptd	31620	SPI0_DI	-0.5		0.5		uA	315
IO.IO_Leakage1	tsCollection[SPI0_DO].ptd	31621	SPI0_DO	-0.5		0.5		uA	315
IO.IO_Leakage1	tsCollection[SSN].ptd	31622	SSN	-0.5		0.5		uA	315
IO.IO_Leakage1	tsCollection[TF_DET].ptd	31623	TF_DET	-0.5		0.5		uA	315
IO.IO_Leakage1	tsCollection[U0CTS].ptd	31624	U0CTS	-0.5		0.5		uA	315
IO.IO_Leakage1	tsCollection[U0RTS].ptd	31625	U0RTS	-0.5		0.5		uA	315
IO.IO_Leakage1	tsCollection[U0RXD].ptd	31626	U0RXD	-0.5		0.5		uA	315
IO.IO_Leakage1	tsCollection[U0TXD].ptd	31627	U0TXD	-0.5		0.5		uA	315
IO.IO_Leakage1	tsCollection[U1RXD].ptd	31628	U1RXD	-0.5		0.5		uA	315
IO.IO_Leakage1	tsCollection[U1TXD].ptd	31629	U1TXD	-0.5		0.5		uA	315
IO.IO_Leakage1	tsCollection[XTL_BUF_EN1].ptd	31630	XTL_BUF_EN1	-0.5		0.5		uA	315
IO.IO_Leakage1	tsCollection[ANA_INT].ptd	31631	ANA_INT	-0.5		0.5		uA	315
IO.IO_Leakage1	tsCollection[CHIP_SLEEP].ptd	31632	CHIP_SLEEP	-0.5		0.5		uA	315
IO.IO_Leakage1	tsCollection[CLK_32K].ptd	31633	CLK_32K	-0.5		0.5		uA	315
IO.IO_Leakage1	tsCollection[CLK26M_SINE0].ptd	31634	CLK26M_SINE0	-0.5		0.5		uA	315
IO.IO_Leakage1	tsCollection[CLK26M_SINEOUT].ptd	31635	CLK26M_SINEOUT	-0.5		0.5		uA	315
IO.IO_Leakage1	tsCollection[CLKOUT_TEST_MPLL].ptd	31636	CLKOUT_TEST_MPLL	-0.5		0.5		uA	315
IO.IO_Leakage1	tsCollection[LVDSRF_RXD0N_CAL].ptd	31637	LVDSRF_RXD0N_CAL	-0.5		0.5		uA	315
IO.IO_Leakage1	tsCollection[LVDSRF_RXD0P].ptd	31638	LVDSRF_RXD0P	-0.5		0.5		uA	315
IO.IO_Leakage1	tsCollection[LVDSRF_RXD0P_CAL].ptd	31639	LVDSRF_RXD0P_CAL	-0.5		0.5		uA	315
IO.IO_Leakage1	tsCollection[LVDSRF_TXD0N_CAL].ptd	31640	LVDSRF_TXD0N_CAL	-0.5		0.5		uA	315
IO.IO_Leakage1	tsCollection[LVDSRF_TXD0P].ptd	31641	LVDSRF_TXD0P	-0.5		0.5		uA	315
IO.IO_Leakage1	tsCollection[LVDSRF_TXD0P_CAL].ptd	31642	LVDSRF_TXD0P_CAL	-0.5		0.5		uA	315
IO.IO_Leakage1	tsCollection[PAD_LVDSRF_REXT].ptd	31643	PAD_LVDSRF_REXT	-0.5		0.5		uA	315
IO.IO_Leakage1	tsCollection[PAD_USB20_VREXT_1P8].ptd	31644	PAD_USB20_VREXT_1P8	-0.5		0.5		uA	315
IO.IO_Leakage1	tsCollection[USB20_DM].ptd	31645	USB20_DM	-0.5		0.5		uA	315
IO.IO_Leakage1	tsCollection[USB20_DP].ptd	31646	USB20_DP	-0.5		0.5		uA	315
IO.IO_Leakage1	tsCollection[VREF_DQ_CA].ptd	31647	VREF_DQ_CA	-0.5		0.5		uA	315
IO.IO_Leakage1	tsCollection[EMZQ].ptd	31648	EMZQ	-0.5		0.5		uA	315
IO.IO_Leakage1	tsCollection[TEMP_CS].ptd	31649	TEMP_CS	-0.5		0.5		uA	315
IO.IO_Leakage1	tsCollection[TEMP_DIN].ptd	31650	TEMP_DIN	-0.5		0.5		uA	315
IO.IO_Leakage1	tsCollection[TEMP_DOUT].ptd	31651	TEMP_DOUT	-0.5		0.5		uA	315
IO.IO_Leakage1	tsCollection[TEMP_SCLK].ptd	31652	TEMP_SCLK	-0.5		0.5		uA	315
IO.IO_Leakage1	tsCollection[AWG_PU_IQ].ptd	31653	AWG_PU_IQ	-0.5		0.5		uA	315
IO.IO_Leakage1	tsCollection[AWG_VOCM_IQ].ptd	31654	AWG_VOCM_IQ	-0.5		0.5		uA	315
IO.IO_Leakage1	tsCollection[DAC_CM_IQ].ptd	31655	DAC_CM_IQ	-0.5		0.5		uA	315
IO.IO_Leakage1	tsCollection[DGT_PU_IQ].ptd	31656	DGT_PU_IQ	-0.5		0.5		uA	315
IO.IO_Leakage1	tsCollection[RX_VOCM_IQ].ptd	31657	RX_VOCM_IQ	-0.5		0.5		uA	315
RingOSC	tsFreqColl[SCC_ROSC_Z1_Y0_X0].ptd	36000	Freq_SCC_ROSC_Z1_Y0_X0	0		999999999			360	SCC_ROSC_Z1_Y0_X0
RingOSC	tsFreqColl[SCC_ROSC_Z1_Y0_X1].ptd	36001	Freq_SCC_ROSC_Z1_Y0_X1	0		999999999			360	SCC_ROSC_Z1_Y0_X1
RingOSC	tsFreqColl[SCC_ROSC_Z2_Y0_X0].ptd	36002	Freq_SCC_ROSC_Z2_Y0_X0	0		999999999			360	SCC_ROSC_Z2_Y0_X0
RingOSC	tsFreqColl[SCC_ROSC_Z2_Y0_X1].ptd	36003	Freq_SCC_ROSC_Z2_Y0_X1	0		999999999			360	SCC_ROSC_Z2_Y0_X1
RingOSC	tsFreqColl[SCC_ROSC_Z3_Y0_X0].ptd	36004	Freq_SCC_ROSC_Z3_Y0_X0	0		999999999			360	SCC_ROSC_Z3_Y0_X0
RingOSC	tsFreqColl[SCC_ROSC_Z3_Y0_X1].ptd	36005	Freq_SCC_ROSC_Z3_Y0_X1	0		999999999			360	SCC_ROSC_Z3_Y0_X1
RingOSC	tsFreqColl[SCC_ROSC_Z4_Y0_X0].ptd	36006	Freq_SCC_ROSC_Z4_Y0_X0	0		999999999			360	SCC_ROSC_Z4_Y0_X0
RingOSC	tsFreqColl[SCC_ROSC_Z4_Y0_X1].ptd	36007	Freq_SCC_ROSC_Z4_Y0_X1	0		999999999			360	SCC_ROSC_Z4_Y0_X1
RingOSC	tsFreqColl[SCC_ROSC_Z5_Y0_X0].ptd	36008	Freq_SCC_ROSC_Z5_Y0_X0	0		999999999			360	SCC_ROSC_Z5_Y0_X0
RingOSC	tsFreqColl[SCC_ROSC_Z5_Y0_X1].ptd	36009	Freq_SCC_ROSC_Z5_Y0_X1	0		999999999			360	SCC_ROSC_Z5_Y0_X1
RingOSC	tsFreqColl[SCC_ROSC_Z6_Y0_X0].ptd	36010	Freq_SCC_ROSC_Z6_Y0_X0	0		999999999			360	SCC_ROSC_Z6_Y0_X0
RingOSC	tsFreqColl[SCC_ROSC_Z6_Y0_X1].ptd	36011	Freq_SCC_ROSC_Z6_Y0_X1	0		999999999			360	SCC_ROSC_Z6_Y0_X1
RingOSC	tsFreqColl[SCC_ROSC_Z7_Y0_X0].ptd	36012	Freq_SCC_ROSC_Z7_Y0_X0	0		999999999			360	SCC_ROSC_Z7_Y0_X0
RingOSC	tsFreqColl[SCC_ROSC_Z7_Y0_X1].ptd	36013	Freq_SCC_ROSC_Z7_Y0_X1	0		999999999			360	SCC_ROSC_Z7_Y0_X1
RingOSC	tsFreqColl[SCC_ROSC_Z8_Y0_X0].ptd	36014	Freq_SCC_ROSC_Z8_Y0_X0	0		999999999			360	SCC_ROSC_Z8_Y0_X0
RingOSC	tsFreqColl[SCC_ROSC_Z8_Y0_X1].ptd	36015	Freq_SCC_ROSC_Z8_Y0_X1	0		999999999			360	SCC_ROSC_Z8_Y0_X1
RingOSC	tsCntColl[SCC_ROSC_Z1_Y0_X0].ptd	36016	Cnt_SCC_ROSC_Z1_Y0_X0	0		999999999			360	SCC_ROSC_Z1_Y0_X0
RingOSC	tsCntColl[SCC_ROSC_Z1_Y0_X1].ptd	36017	Cnt_SCC_ROSC_Z1_Y0_X1	0		999999999			360	SCC_ROSC_Z1_Y0_X1
RingOSC	tsCntColl[SCC_ROSC_Z2_Y0_X0].ptd	36018	Cnt_SCC_ROSC_Z2_Y0_X0	0		999999999			360	SCC_ROSC_Z2_Y0_X0
RingOSC	tsCntColl[SCC_ROSC_Z2_Y0_X1].ptd	36019	Cnt_SCC_ROSC_Z2_Y0_X1	0		999999999			360	SCC_ROSC_Z2_Y0_X1
RingOSC	tsCntColl[SCC_ROSC_Z3_Y0_X0].ptd	36020	Cnt_SCC_ROSC_Z3_Y0_X0	0		999999999			360	SCC_ROSC_Z3_Y0_X0
RingOSC	tsCntColl[SCC_ROSC_Z3_Y0_X1].ptd	36021	Cnt_SCC_ROSC_Z3_Y0_X1	0		999999999			360	SCC_ROSC_Z3_Y0_X1
RingOSC	tsCntColl[SCC_ROSC_Z4_Y0_X0].ptd	36022	Cnt_SCC_ROSC_Z4_Y0_X0	0		999999999			360	SCC_ROSC_Z4_Y0_X0
RingOSC	tsCntColl[SCC_ROSC_Z4_Y0_X1].ptd	36023	Cnt_SCC_ROSC_Z4_Y0_X1	0		999999999			360	SCC_ROSC_Z4_Y0_X1
RingOSC	tsCntColl[SCC_ROSC_Z5_Y0_X0].ptd	36024	Cnt_SCC_ROSC_Z5_Y0_X0	0		999999999			360	SCC_ROSC_Z5_Y0_X0
RingOSC	tsCntColl[SCC_ROSC_Z5_Y0_X1].ptd	36025	Cnt_SCC_ROSC_Z5_Y0_X1	0		999999999			360	SCC_ROSC_Z5_Y0_X1
RingOSC	tsCntColl[SCC_ROSC_Z6_Y0_X0].ptd	36026	Cnt_SCC_ROSC_Z6_Y0_X0	0		999999999			360	SCC_ROSC_Z6_Y0_X0
RingOSC	tsCntColl[SCC_ROSC_Z6_Y0_X1].ptd	36027	Cnt_SCC_ROSC_Z6_Y0_X1	0		999999999			360	SCC_ROSC_Z6_Y0_X1
RingOSC	tsCntColl[SCC_ROSC_Z7_Y0_X0].ptd	36028	Cnt_SCC_ROSC_Z7_Y0_X0	0		999999999			360	SCC_ROSC_Z7_Y0_X0
RingOSC	tsCntColl[SCC_ROSC_Z7_Y0_X1].ptd	36029	Cnt_SCC_ROSC_Z7_Y0_X1	0		999999999			360	SCC_ROSC_Z7_Y0_X1
RingOSC	tsCntColl[SCC_ROSC_Z8_Y0_X0].ptd	36030	Cnt_SCC_ROSC_Z8_Y0_X0	0		999999999			360	SCC_ROSC_Z8_Y0_X0
RingOSC	tsCntColl[SCC_ROSC_Z8_Y0_X1].ptd	36031	Cnt_SCC_ROSC_Z8_Y0_X1	0		999999999			360	SCC_ROSC_Z8_Y0_X1
RingOSC	tsValidColl[SCC_ROSC_Z1_Y0_X0].ptd	36032	Valid_SCC_ROSC_Z1_Y0_X0	-999999999		999999999			360	SCC_ROSC_Z1_Y0_X0
RingOSC	tsValidColl[SCC_ROSC_Z1_Y0_X1].ptd	36033	Valid_SCC_ROSC_Z1_Y0_X1	-999999999		999999999			360	SCC_ROSC_Z1_Y0_X1
RingOSC	tsValidColl[SCC_ROSC_Z2_Y0_X0].ptd	36034	Valid_SCC_ROSC_Z2_Y0_X0	-999999999		999999999			360	SCC_ROSC_Z2_Y0_X0
RingOSC	tsValidColl[SCC_ROSC_Z2_Y0_X1].ptd	36035	Valid_SCC_ROSC_Z2_Y0_X1	-999999999		999999999			360	SCC_ROSC_Z2_Y0_X1
RingOSC	tsValidColl[SCC_ROSC_Z3_Y0_X0].ptd	36036	Valid_SCC_ROSC_Z3_Y0_X0	-999999999		999999999			360	SCC_ROSC_Z3_Y0_X0
RingOSC	tsValidColl[SCC_ROSC_Z3_Y0_X1].ptd	36037	Valid_SCC_ROSC_Z3_Y0_X1	-999999999		999999999			360	SCC_ROSC_Z3_Y0_X1
RingOSC	tsValidColl[SCC_ROSC_Z4_Y0_X0].ptd	36038	Valid_SCC_ROSC_Z4_Y0_X0	-999999999		999999999			360	SCC_ROSC_Z4_Y0_X0
RingOSC	tsValidColl[SCC_ROSC_Z4_Y0_X1].ptd	36039	Valid_SCC_ROSC_Z4_Y0_X1	-999999999		999999999			360	SCC_ROSC_Z4_Y0_X1
RingOSC	tsValidColl[SCC_ROSC_Z5_Y0_X0].ptd	36040	Valid_SCC_ROSC_Z5_Y0_X0	-999999999		999999999			360	SCC_ROSC_Z5_Y0_X0
RingOSC	tsValidColl[SCC_ROSC_Z5_Y0_X1].ptd	36041	Valid_SCC_ROSC_Z5_Y0_X1	-999999999		999999999			360	SCC_ROSC_Z5_Y0_X1
RingOSC	tsValidColl[SCC_ROSC_Z6_Y0_X0].ptd	36042	Valid_SCC_ROSC_Z6_Y0_X0	-999999999		999999999			360	SCC_ROSC_Z6_Y0_X0
RingOSC	tsValidColl[SCC_ROSC_Z6_Y0_X1].ptd	36043	Valid_SCC_ROSC_Z6_Y0_X1	-999999999		999999999			360	SCC_ROSC_Z6_Y0_X1
RingOSC	tsValidColl[SCC_ROSC_Z7_Y0_X0].ptd	36044	Valid_SCC_ROSC_Z7_Y0_X0	-999999999		999999999			360	SCC_ROSC_Z7_Y0_X0
RingOSC	tsValidColl[SCC_ROSC_Z7_Y0_X1].ptd	36045	Valid_SCC_ROSC_Z7_Y0_X1	-999999999		999999999			360	SCC_ROSC_Z7_Y0_X1
RingOSC	tsValidColl[SCC_ROSC_Z8_Y0_X0].ptd	36046	Valid_SCC_ROSC_Z8_Y0_X0	-999999999		999999999			360	SCC_ROSC_Z8_Y0_X0
RingOSC	tsValidColl[SCC_ROSC_Z8_Y0_X1].ptd	36047	Valid_SCC_ROSC_Z8_Y0_X1	-999999999		999999999			360	SCC_ROSC_Z8_Y0_X1

## Software_Bins
Software Bin Name	Software Bin	Hardware Bin	Result	Color	Priority
SENSOR_CHECK	330	3	FAIL	RED	1
THM_TEST	331	3	FAIL	RED	1
Deep_Sleep_Leakage	326	3	FAIL	RED	1
Power_Switch_Pad	320	3	FAIL	RED	1
Power_Switch_Leakage_VDDCORE	327	3	FAIL	RED	1
IO.IO_TIE_E2O	310	3	FAIL	RED	1
IO.IO_TIE_O2E	311	3	FAIL	RED	1
IO.IO_Pull0	312	3	FAIL	RED	1
IO.IO_Pull1	313	3	FAIL	RED	1
Leakage0	314	3	FAIL	RED	1
Leakage1	315	3	FAIL	RED	1
RingOSC	360	3	FAIL	RED	1

## Hardware_Bins
Hardware Bin Name	Hardware Bin	Result
DC_Test	3	FAIL

## Profile
Parameter	Value		Comment
	FT	QA